## BDI
MS-112 - MATO GROSSO DO SUL |  |  | PMI Nº 02/2021
Taxa de BDI por rodovia
Município | Início (km) | Fim (km) | Extensão (km) | Participação | BDI | Média Ponderada
MS-112 | 0 | 200.5 | 200.5 | 49.06% | 21.34% | 10.47%
BR-158 | 1.1 | 194.9 | 193.8 | 47.42% | 23.09% | 10.95%
BR-436 | 0 | 14.4 | 14.4 | 3.523% | 20.7% | 0.7293%
TOTAL |  |  | 408.7 | 100% |  | 22.15%
Produtos Asfálticos |  |  |  |  | 17.69% | 17.69%

## Cronograma
MS-112 - MATO GROSSO DO SUL |  | PMI Nº 02/2021
Cronograma Conservação Rodoviária de Rotina |  | DATA BASE | JULHO-2022
ITEM | SERVIÇOS | VALOR | % | ANO 1 | ANO 2 | ANO 3 | ANO 4 | ANO 5 | ANO 6 | ANO 7 | ANO 8 | ANO 9 | ANO 10 | ANO 11 | ANO 12 | ANO 13 | ANO 14 | ANO 15 | ANO 16 | ANO 17 | ANO 18 | ANO 19 | ANO 20 | ANO 21 | ANO 22 | ANO 23 | ANO 24 | ANO 25 | ANO 26 | ANO 27 | ANO 28 | ANO 29 | ANO 30 | TOTAIS PARCIAIS
|  | (R$) | (R$)
1. | CONSERVAÇÃO RODOVIÁRIA DE ROTINA
1.1 | Programa - PAVIMENTO | 50821785.6419 | % | 0% | 2.305% | 2.305% | 2.305% | 2.317% | 2.317% | 2.703% | 3.108% | 3.459% | 3.76% | 3.76% | 3.76% | 3.76% | 3.76% | 3.76% | 3.76% | 3.76% | 3.76% | 3.76% | 3.781% | 3.781% | 3.781% | 3.781% | 3.781% | 3.781% | 3.781% | 3.781% | 3.781% | 3.781% | 3.781% | 100%
|  |  | Valor | 0 | 1171204.1618 | 1171204.1618 | 1171204.1618 | 1177485.2648 | 1177485.2648 | 1373933.77 | 1579324.3123 | 1757933.5086 | 1910667.0821 | 1910667.0821 | 1910667.0821 | 1910667.0821 | 1910667.0821 | 1910667.0821 | 1910667.0821 | 1910667.0821 | 1910667.0821 | 1910667.0821 | 1921394.565 | 1921394.565 | 1921394.565 | 1921394.565 | 1921394.565 | 1921394.565 | 1921394.565 | 1921394.565 | 1921394.565 | 1921394.565 | 1921394.565 | 50821785.6419
1.2 | Programa - ELEMENTOS DE PROTEÇÃO E SEGURANÇA | 16753332.1473 | % | 0% | 2.942% | 2.942% | 2.942% | 2.948% | 2.948% | 3.119% | 3.298% | 3.453% | 3.586% | 3.586% | 3.586% | 3.586% | 3.586% | 3.586% | 3.586% | 3.586% | 3.586% | 3.586% | 3.595% | 3.595% | 3.595% | 3.595% | 3.595% | 3.595% | 3.595% | 3.595% | 3.595% | 3.595% | 3.595% | 100%
|  |  | Valor | 0 | 492840.7867 | 492840.7867 | 492840.7867 | 493916.3881 | 493916.3881 | 522547.5559 | 552481.9709 | 578513.1685 | 600773.1524 | 600773.1524 | 600773.1524 | 600773.1524 | 600773.1524 | 600773.1524 | 600773.1524 | 600773.1524 | 600773.1524 | 600773.1524 | 602336.6174 | 602336.6174 | 602336.6174 | 602336.6174 | 602336.6174 | 602336.6174 | 602336.6174 | 602336.6174 | 602336.6174 | 602336.6174 | 602336.6174 | 16753332.1473
1.3 | Programa - OBRAS DE ARTES ESPECIAIS | 348390.6129 | % | 0% | 3.448% | 3.448% | 3.448% | 3.448% | 3.448% | 3.448% | 3.448% | 3.448% | 3.448% | 3.448% | 3.448% | 3.448% | 3.448% | 3.448% | 3.448% | 3.448% | 3.448% | 3.448% | 3.448% | 3.448% | 3.448% | 3.448% | 3.448% | 3.448% | 3.448% | 3.448% | 3.448% | 3.448% | 3.448% | 100%
|  |  | Valor | 0 | 12013.4694 | 12013.4694 | 12013.4694 | 12013.4694 | 12013.4694 | 12013.4694 | 12013.4694 | 12013.4694 | 12013.4694 | 12013.4694 | 12013.4694 | 12013.4694 | 12013.4694 | 12013.4694 | 12013.4694 | 12013.4694 | 12013.4694 | 12013.4694 | 12013.4694 | 12013.4694 | 12013.4694 | 12013.4694 | 12013.4694 | 12013.4694 | 12013.4694 | 12013.4694 | 12013.4694 | 12013.4694 | 12013.4694 | 348390.6129
1.4 | Programa - DRENAGEM E OAC | 6746526.1093 | % | 0% | 2.387% | 2.387% | 2.387% | 2.4% | 2.4% | 2.758% | 3.133% | 3.458% | 3.737% | 3.737% | 3.737% | 3.737% | 3.737% | 3.737% | 3.737% | 3.737% | 3.737% | 3.737% | 3.756% | 3.756% | 3.756% | 3.756% | 3.756% | 3.756% | 3.756% | 3.756% | 3.756% | 3.756% | 3.756% | 100%
|  |  | Valor | 0 | 161033.1699 | 161033.1699 | 161033.1699 | 161940.769 | 161940.769 | 186099.9244 | 211358.7679 | 233324.0526 | 252107.1639 | 252107.1639 | 252107.1639 | 252107.1639 | 252107.1639 | 252107.1639 | 252107.1639 | 252107.1639 | 252107.1639 | 252107.1639 | 253426.4253 | 253426.4253 | 253426.4253 | 253426.4253 | 253426.4253 | 253426.4253 | 253426.4253 | 253426.4253 | 253426.4253 | 253426.4253 | 253426.4253 | 6746526.1093
1.5 | Programa - TERRAPLENOS E ESTRUTURAS DE CONTENÇÃO | 2666819.271 | % | 0% | 2.243% | 2.243% | 2.243% | 2.258% | 2.258% | 2.665% | 3.09% | 3.46% | 3.776% | 3.776% | 3.776% | 3.776% | 3.776% | 3.776% | 3.776% | 3.776% | 3.776% | 3.776% | 3.798% | 3.798% | 3.798% | 3.798% | 3.798% | 3.798% | 3.798% | 3.798% | 3.798% | 3.798% | 3.798% | 100%
|  |  | Valor | 0 | 59810.3806 | 59810.3806 | 59810.3806 | 60217.8668 | 60217.8668 | 71064.6402 | 82405.1422 | 92266.93 | 100700.0126 | 100700.0126 | 100700.0126 | 100700.0126 | 100700.0126 | 100700.0126 | 100700.0126 | 100700.0126 | 100700.0126 | 100700.0126 | 101292.3234 | 101292.3234 | 101292.3234 | 101292.3234 | 101292.3234 | 101292.3234 | 101292.3234 | 101292.3234 | 101292.3234 | 101292.3234 | 101292.3234 | 2666819.271
1.6 | Programa - FAIXA DE DOMÍNIO | 37296703.1886 | % | 0% | 3.408% | 3.408% | 3.408% | 3.396% | 3.396% | 3.408% | 3.427% | 3.447% | 3.456% | 3.456% | 3.456% | 3.456% | 3.456% | 3.456% | 3.456% | 3.456% | 3.456% | 3.456% | 3.467% | 3.467% | 3.467% | 3.467% | 3.467% | 3.467% | 3.467% | 3.467% | 3.467% | 3.467% | 3.467% | 100%
|  |  | Valor | 0 | 1270940.6261 | 1270940.6261 | 1270940.6261 | 1266605.1858 | 1266605.1858 | 1271202.5432 | 1278013.7424 | 1285722.7094 | 1289154.3588 | 1289154.3588 | 1289154.3588 | 1289154.3588 | 1289154.3588 | 1289154.3588 | 1289154.3588 | 1289154.3588 | 1289154.3588 | 1289154.3588 | 1293108.0323 | 1293108.0323 | 1293108.0323 | 1293108.0323 | 1293108.0323 | 1293108.0323 | 1293108.0323 | 1293108.0323 | 1293108.0323 | 1293108.0323 | 1293108.0323 | 37296703.1886
1.7 | Programa - EDIFICAÇÕES E INSTALAÇÕES OPERACIONAIS | 1788632.4034 | % | 0% | 3.448% | 3.448% | 3.448% | 3.448% | 3.448% | 3.448% | 3.448% | 3.448% | 3.448% | 3.448% | 3.448% | 3.448% | 3.448% | 3.448% | 3.448% | 3.448% | 3.448% | 3.448% | 3.448% | 3.448% | 3.448% | 3.448% | 3.448% | 3.448% | 3.448% | 3.448% | 3.448% | 3.448% | 3.448% | 100%
|  |  | Valor | 0 | 61676.9794 | 61676.9794 | 61676.9794 | 61676.9794 | 61676.9794 | 61676.9794 | 61676.9794 | 61676.9794 | 61676.9794 | 61676.9794 | 61676.9794 | 61676.9794 | 61676.9794 | 61676.9794 | 61676.9794 | 61676.9794 | 61676.9794 | 61676.9794 | 61676.9794 | 61676.9794 | 61676.9794 | 61676.9794 | 61676.9794 | 61676.9794 | 61676.9794 | 61676.9794 | 61676.9794 | 61676.9794 | 61676.9794 | 1788632.4034
1.8 | Programa - ILUMINAÇÃO | 2358161.9253 | % | 0% | 3.448% | 3.448% | 3.448% | 3.448% | 3.448% | 3.448% | 3.448% | 3.448% | 3.448% | 3.448% | 3.448% | 3.448% | 3.448% | 3.448% | 3.448% | 3.448% | 3.448% | 3.448% | 3.448% | 3.448% | 3.448% | 3.448% | 3.448% | 3.448% | 3.448% | 3.448% | 3.448% | 3.448% | 3.448% | 100%
|  |  | Valor | 0 | 81315.9285 | 81315.9285 | 81315.9285 | 81315.9285 | 81315.9285 | 81315.9285 | 81315.9285 | 81315.9285 | 81315.9285 | 81315.9285 | 81315.9285 | 81315.9285 | 81315.9285 | 81315.9285 | 81315.9285 | 81315.9285 | 81315.9285 | 81315.9285 | 81315.9285 | 81315.9285 | 81315.9285 | 81315.9285 | 81315.9285 | 81315.9285 | 81315.9285 | 81315.9285 | 81315.9285 | 81315.9285 | 81315.9285 | 2358161.9253
| Total - Conservação Rodoviária de Rotina | 118780351.2998 | % | 0% | 2.787% | 2.787% | 2.787% | 2.791% | 2.791% | 3.014% | 3.249% | 3.454% | 3.627% | 3.627% | 3.627% | 3.627% | 3.627% | 3.627% | 3.627% | 3.627% | 3.627% | 3.627% | 3.642% | 3.642% | 3.642% | 3.642% | 3.642% | 3.642% | 3.642% | 3.642% | 3.642% | 3.642% | 3.642% | 100%
|  |  | Valor | 0 | 3310835.5023 | 3310835.5023 | 3310835.5023 | 3315171.8518 | 3315171.8518 | 3579854.811 | 3858590.3129 | 4102766.7464 | 4308408.1471 | 4308408.1471 | 4308408.1471 | 4308408.1471 | 4308408.1471 | 4308408.1471 | 4308408.1471 | 4308408.1471 | 4308408.1471 | 4308408.1471 | 4326564.3407 | 4326564.3407 | 4326564.3407 | 4326564.3407 | 4326564.3407 | 4326564.3407 | 4326564.3407 | 4326564.3407 | 4326564.3407 | 4326564.3407 | 4326564.3407 | 118780351.2998
|  | R$/km Eq. Rodovia |  | 0 | 28307.8205 | 28307.8205 | 28307.8205 | 28522.7189 | 28522.7189 | 26046.6972 | 24174.1981 | 22933.2137 | 22050.1403 | 22050.1403 | 22050.1403 | 22050.1403 | 22050.1403 | 22050.1403 | 22050.1403 | 22050.1403 | 22050.1403 | 22050.1403 | 22012.5747 | 22012.5747 | 22012.5747 | 22012.5747 | 22012.5747 | 22012.5747 | 22012.5747 | 22012.5747 | 22012.5747 | 22012.5747 | 22012.5747

## MC Conservação Rotina
| MS-112 - MATO GROSSO DO SUL | PMI Nº 02/2021
| MC Conservação Rodoviária de Rotina | DATA BASE | JULHO-2022
PADRÃO DE CONSERVAÇÃO |  | UNIDADE | CUSTO UNITÁRIO
Código SICRO | Serviço |  | (R$) | ANO 1 | ANO 2 | ANO 3 | ANO 4 | ANO 5 | ANO 6 | ANO 7 | ANO 8 | ANO 9 | ANO 10 | ANO 11 | ANO 12 | ANO 13 | ANO 14 | ANO 15 | ANO 16 | ANO 17 | ANO 18 | ANO 19 | ANO 20 | ANO 21 | ANO 22 | ANO 23 | ANO 24 | ANO 25 | ANO 26 | ANO 27 | ANO 28 | ANO 29 | ANO 30 | TOTAIS PARCIAIS
| PAVIMENTO |  |  | 0 | 892117.9635 | 892117.9635 | 892117.9635 | 896925.0738 | 896925.0738 | 1046775.3935 | 1203446.6717 | 1339689.2211 | 1456193.9245 | 1456193.9245 | 1456193.9245 | 1456193.9245 | 1456193.9245 | 1456193.9245 | 1456193.9245 | 1456193.9245 | 1456193.9245 | 1456193.9245 | 1464376.8156 | 1464376.8156 | 1464376.8156 | 1464376.8156 | 1464376.8156 | 1464376.8156 | 1464376.8156 | 1464376.8156 | 1464376.8156 | 1464376.8156 | 1464376.8156 | 38730199.5409
| Reparos no Pavimento |  |  | 0 | 370975.1173 | 370975.1173 | 370975.1173 | 372231.6983 | 372231.6983 | 427571.3611 | 485430.0012 | 535744.3199 | 578769.46 | 578769.46 | 578769.46 | 578769.46 | 578769.46 | 578769.46 | 578769.46 | 578769.46 | 578769.46 | 578769.46 | 581791.3984 | 581791.3984 | 581791.3984 | 581791.3984 | 581791.3984 | 581791.3984 | 581791.3984 | 581791.3984 | 581791.3984 | 581791.3984 | 581791.3984 | 15493534.4135
4915757 | Remendos superficiais - tapa buraco | m³ | 375.87 | 0 | 43961.1287 | 43961.1287 | 43961.1287 | 44260.6345 | 44260.6345 | 52233.1034 | 60568.467 | 67816.9634 | 74015.3494 | 74015.3494 | 74015.3494 | 74015.3494 | 74015.3494 | 74015.3494 | 74015.3494 | 74015.3494 | 74015.3494 | 74015.3494 | 74450.7028 | 74450.7028 | 74450.7028 | 74450.7028 | 74450.7028 | 74450.7028 | 74450.7028 | 74450.7028 | 74450.7028 | 74450.7028 | 74450.7028 | 1960134.4139
4011480 | Fresagem descontínua revest. betuminoso | m³ | 91.12 | 0 | 22380.211 | 22380.211 | 22380.211 | 22532.6867 | 22532.6867 | 26591.3981 | 30834.8559 | 34524.9995 | 37680.5415 | 37680.5415 | 37680.5415 | 37680.5415 | 37680.5415 | 37680.5415 | 37680.5415 | 37680.5415 | 37680.5415 | 37680.5415 | 37902.176 | 37902.176 | 37902.176 | 37902.176 | 37902.176 | 37902.176 | 37902.176 | 37902.176 | 37902.176 | 37902.176 | 37902.176 | 997886.6107
4011353 | Pintura de ligação | m² | 0.24 | 0 | 1964.9 | 1964.9 | 1964.9 | 1978.2868 | 1978.2868 | 2334.6267 | 2707.1867 | 3031.1677 | 3308.2126 | 3308.2126 | 3308.2126 | 3308.2126 | 3308.2126 | 3308.2126 | 3308.2126 | 3308.2126 | 3308.2126 | 3308.2126 | 3327.6713 | 3327.6713 | 3327.6713 | 3327.6713 | 3327.6713 | 3327.6713 | 3327.6713 | 3327.6713 | 3327.6713 | 3327.6713 | 3327.6713 | 87610.7648
4011463 | CBUQ -capa de rolamento AC/BC | t | 203.79 | 0 | 120128.0913 | 120128.0913 | 120128.0913 | 120946.5201 | 120946.5201 | 142732.0726 | 165509.2702 | 185316.4966 | 202254.1937 | 202254.1937 | 202254.1937 | 202254.1937 | 202254.1937 | 202254.1937 | 202254.1937 | 202254.1937 | 202254.1937 | 202254.1937 | 203443.8395 | 203443.8395 | 203443.8395 | 203443.8395 | 203443.8395 | 203443.8395 | 203443.8395 | 203443.8395 | 203443.8395 | 203443.8395 | 203443.8395 | 5356259.3256
4915694 | Limpeza, serragem e enchimento de trincas em pavimento com selante elástico a frio | l | 22.95 | 0 | 53683.875 | 53683.875 | 53683.875 | 54049.6215 | 54049.6215 | 63785.3366 | 73964.2067 | 82815.8304 | 90385.0942 | 90385.0942 | 90385.0942 | 90385.0942 | 90385.0942 | 90385.0942 | 90385.0942 | 90385.0942 | 90385.0942 | 90385.0942 | 90916.7334 | 90916.7334 | 90916.7334 | 90916.7334 | 90916.7334 | 90916.7334 | 90916.7334 | 90916.7334 | 90916.7334 | 90916.7334 | 90916.7334 | 2393651.2517
4915698 | Varredura e limpeza de pista | m² | 29.94 | 0 | 63031.185 | 63031.185 | 63031.185 | 62638.2225 | 62638.2225 | 74069.0974 | 86020.2884 | 96413.1361 | 105300.3423 | 105300.3423 | 105300.3423 | 105300.3423 | 105300.3423 | 105300.3423 | 105300.3423 | 105300.3423 | 105300.3423 | 105300.3423 | 105924.5492 | 105924.5492 | 105924.5492 | 105924.5492 | 105924.5492 | 105924.5492 | 105924.5492 | 105924.5492 | 105924.5492 | 105924.5492 | 105924.5492 | 2789045.9856
4915753 | Reparo em placas de pavimento concreto | m³ | 1098 | 0 | 64831.1904 | 64831.1904 | 64831.1904 | 64831.1904 | 64831.1904 | 64831.1904 | 64831.1904 | 64831.1904 | 64831.1904 | 64831.1904 | 64831.1904 | 64831.1904 | 64831.1904 | 64831.1904 | 64831.1904 | 64831.1904 | 64831.1904 | 64831.1904 | 64831.1904 | 64831.1904 | 64831.1904 | 64831.1904 | 64831.1904 | 64831.1904 | 64831.1904 | 64831.1904 | 64831.1904 | 64831.1904 | 64831.1904 | 1880104.5216
4915695 | Limpeza e enchimento de juntas de pavimento concreto | m | 5.39 | 0 | 994.5358 | 994.5358 | 994.5358 | 994.5358 | 994.5358 | 994.5358 | 994.5358 | 994.5358 | 994.5358 | 994.5358 | 994.5358 | 994.5358 | 994.5358 | 994.5358 | 994.5358 | 994.5358 | 994.5358 | 994.5358 | 994.5358 | 994.5358 | 994.5358 | 994.5358 | 994.5358 | 994.5358 | 994.5358 | 994.5358 | 994.5358 | 994.5358 | 994.5358 | 28841.5397
| Produtos derivados de petróleo |  |  | 0 | 521142.8462 | 521142.8462 | 521142.8462 | 524693.3755 | 524693.3755 | 619204.0324 | 718016.6706 | 803944.9012 | 877424.4644 | 877424.4644 | 877424.4644 | 877424.4644 | 877424.4644 | 877424.4644 | 877424.4644 | 877424.4644 | 877424.4644 | 877424.4644 | 882585.4172 | 882585.4172 | 882585.4172 | 882585.4172 | 882585.4172 | 882585.4172 | 882585.4172 | 882585.4172 | 882585.4172 | 882585.4172 | 882585.4172 | 23236665.1273
M1946 | Emulsão Asfáltica RR-1C | t | 3781.4293 | 0 | 13931.4947 | 13931.4947 | 13931.4947 | 14026.4095 | 14026.4095 | 16552.9235 | 19194.4406 | 21491.5242 | 23455.8228 | 23455.8228 | 23455.8228 | 23455.8228 | 23455.8228 | 23455.8228 | 23455.8228 | 23455.8228 | 23455.8228 | 23455.8228 | 23593.7884 | 23593.7884 | 23593.7884 | 23593.7884 | 23593.7884 | 23593.7884 | 23593.7884 | 23593.7884 | 23593.7884 | 23593.7884 | 23593.7884 | 621176.0907
M1943 | Cimento Asfáltico CAP-50/70 - Tapa Buraco | t | 5080 | 0 | 33628.7957 | 33628.7957 | 33628.7957 | 33857.9076 | 33857.9076 | 39956.5801 | 46332.8549 | 51877.7126 | 56619.271 | 56619.271 | 56619.271 | 56619.271 | 56619.271 | 56619.271 | 56619.271 | 56619.271 | 56619.271 | 56619.271 | 56952.3018 | 56952.3018 | 56952.3018 | 56952.3018 | 56952.3018 | 56952.3018 | 56952.3018 | 56952.3018 | 56952.3018 | 56952.3018 | 56952.3018 | 1499437.3793
M1943 | Cimento Asfáltico CAP-50/70 - Capa de rolamento | t | 5080 | 0 | 415248.3689 | 415248.3689 | 415248.3689 | 418077.4426 | 418077.4426 | 493383.8512 | 572118.0929 | 640585.9955 | 699134.7581 | 699134.7581 | 699134.7581 | 699134.7581 | 699134.7581 | 699134.7581 | 699134.7581 | 699134.7581 | 699134.7581 | 699134.7581 | 703247.0225 | 703247.0225 | 703247.0225 | 703247.0225 | 703247.0225 | 703247.0225 | 703247.0225 | 703247.0225 | 703247.0225 | 703247.0225 | 703247.0225 | 18515052.7596
M1941 | Óleo Combustível | l | 4.95 | 0 | 58334.187 | 58334.187 | 58334.187 | 58731.6159 | 58731.6159 | 69310.6776 | 80371.2821 | 89989.6689 | 98214.6127 | 98214.6127 | 98214.6127 | 98214.6127 | 98214.6127 | 98214.6127 | 98214.6127 | 98214.6127 | 98214.6127 | 98214.6127 | 98792.3045 | 98792.3045 | 98792.3045 | 98792.3045 | 98792.3045 | 98792.3045 | 98792.3045 | 98792.3045 | 98792.3045 | 98792.3045 | 98792.3045 | 2600998.8977
| ELEMENTOS DE PROTEÇÃO E SEGURANÇA |  |  | 0 | 368805.18 | 368805.18 | 368805.18 | 369610.0797 | 369610.0797 | 391035.5041 | 413436.1811 | 432915.9823 | 449573.6892 | 449573.6892 | 449573.6892 | 449573.6892 | 449573.6892 | 449573.6892 | 449573.6892 | 449573.6892 | 449573.6892 | 449573.6892 | 450743.6694 | 450743.6694 | 450743.6694 | 450743.6694 | 450743.6694 | 450743.6694 | 450743.6694 | 450743.6694 | 450743.6694 | 450743.6694 | 450743.6694 | 12536940.6225
| Sinalização Horizontal |  |  | 0 | 66057.9497 | 66057.9497 | 66057.9497 | 66508.0004 | 66508.0004 | 78487.7872 | 91012.8758 | 101904.7891 | 111218.76 | 111218.76 | 111218.76 | 111218.76 | 111218.76 | 111218.76 | 111218.76 | 111218.76 | 111218.76 | 111218.76 | 111872.9414 | 111872.9414 | 111872.9414 | 111872.9414 | 111872.9414 | 111872.9414 | 111872.9414 | 111872.9414 | 111872.9414 | 111872.9414 | 111872.9414 | 2945385.2578
5214011 | Repintura de faixa | m² | 10.49 | 0 | 23310.9654 | 23310.9654 | 23310.9654 | 23469.7823 | 23469.7823 | 27697.2885 | 32117.2245 | 35960.8348 | 39247.6103 | 39247.6103 | 39247.6103 | 39247.6103 | 39247.6103 | 39247.6103 | 39247.6103 | 39247.6103 | 39247.6103 | 39247.6103 | 39478.4622 | 39478.4622 | 39478.4622 | 39478.4622 | 39478.4622 | 39478.4622 | 39478.4622 | 39478.4622 | 39478.4622 | 39478.4622 | 39478.4622 | 1039386.9956
5213360 | Reposição de tachas reflet. | und | 17.89 | 0 | 26154.8073 | 26154.8073 | 26154.8073 | 26332.9991 | 26332.9991 | 31076.2438 | 36035.3937 | 40347.9087 | 44035.6573 | 44035.6573 | 44035.6573 | 44035.6573 | 44035.6573 | 44035.6573 | 44035.6573 | 44035.6573 | 44035.6573 | 44035.6573 | 44294.6721 | 44294.6721 | 44294.6721 | 44294.6721 | 44294.6721 | 44294.6721 | 44294.6721 | 44294.6721 | 44294.6721 | 44294.6721 | 44294.6721 | 1166187.9328
5213477 | Repos.Baliz/Delineadores | und | 125.98 | 0 | 14734.4108 | 14734.4108 | 14734.4108 | 14834.7959 | 14834.7959 | 17506.9209 | 20300.677 | 22730.1488 | 24807.6562 | 24807.6562 | 24807.6562 | 24807.6562 | 24807.6562 | 24807.6562 | 24807.6562 | 24807.6562 | 24807.6562 | 24807.6562 | 24953.5731 | 24953.5731 | 24953.5731 | 24953.5731 | 24953.5731 | 24953.5731 | 24953.5731 | 24953.5731 | 24953.5731 | 24953.5731 | 24953.5731 | 656976.4372
4915718 | Limpeza balizadores (0,30 X 0,90) | und | 7.22 | 0 | 1857.7662 | 1857.7662 | 1857.7662 | 1870.4231 | 1870.4231 | 2207.334 | 2559.5805 | 2865.8968 | 3127.8362 | 3127.8362 | 3127.8362 | 3127.8362 | 3127.8362 | 3127.8362 | 3127.8362 | 3127.8362 | 3127.8362 | 3127.8362 | 3146.234 | 3146.234 | 3146.234 | 3146.234 | 3146.234 | 3146.234 | 3146.234 | 3146.234 | 3146.234 | 3146.234 | 3146.234 | 82833.8921
| Sinalização Vertical |  |  | 0 | 52084.3528 | 52084.3528 | 52084.3528 | 52439.2018 | 52439.2018 | 61884.8393 | 71760.4278 | 80348.3156 | 87692.0517 | 87692.0517 | 87692.0517 | 87692.0517 | 87692.0517 | 87692.0517 | 87692.0517 | 87692.0517 | 87692.0517 | 87692.0517 | 88207.8505 | 88207.8505 | 88207.8505 | 88207.8505 | 88207.8505 | 88207.8505 | 88207.8505 | 88207.8505 | 88207.8505 | 88207.8505 | 88207.8505 | 2322331.9172
5213440 | Substituição de Placas | m² | 214.72 | 0 | 50226.5867 | 50226.5867 | 50226.5867 | 50568.7788 | 50568.7788 | 59677.5054 | 69200.8473 | 77482.4188 | 84564.2154 | 84564.2154 | 84564.2154 | 84564.2154 | 84564.2154 | 84564.2154 | 84564.2154 | 84564.2154 | 84564.2154 | 84564.2154 | 85061.6165 | 85061.6165 | 85061.6165 | 85061.6165 | 85061.6165 | 85061.6165 | 85061.6165 | 85061.6165 | 85061.6165 | 85061.6165 | 85061.6165 | 2239498.0251
4915718 | Limpeza de Placas | m² | 7.22 | 0 | 1857.7662 | 1857.7662 | 1857.7662 | 1870.4231 | 1870.4231 | 2207.334 | 2559.5805 | 2865.8968 | 3127.8362 | 3127.8362 | 3127.8362 | 3127.8362 | 3127.8362 | 3127.8362 | 3127.8362 | 3127.8362 | 3127.8362 | 3127.8362 | 3146.234 | 3146.234 | 3146.234 | 3146.234 | 3146.234 | 3146.234 | 3146.234 | 3146.234 | 3146.234 | 3146.234 | 3146.234 | 82833.8921
| Dispositivos de Proteção e Segurança |  |  | 0 | 250662.8775 | 250662.8775 | 250662.8775 | 250662.8775 | 250662.8775 | 250662.8775 | 250662.8775 | 250662.8775 | 250662.8775 | 250662.8775 | 250662.8775 | 250662.8775 | 250662.8775 | 250662.8775 | 250662.8775 | 250662.8775 | 250662.8775 | 250662.8775 | 250662.8775 | 250662.8775 | 250662.8775 | 250662.8775 | 250662.8775 | 250662.8775 | 250662.8775 | 250662.8775 | 250662.8775 | 250662.8775 | 250662.8775 | 7269223.4475
4915721 | Substituição de defensas metálicas | m | 674.75 | 0 | 250662.8775 | 250662.8775 | 250662.8775 | 250662.8775 | 250662.8775 | 250662.8775 | 250662.8775 | 250662.8775 | 250662.8775 | 250662.8775 | 250662.8775 | 250662.8775 | 250662.8775 | 250662.8775 | 250662.8775 | 250662.8775 | 250662.8775 | 250662.8775 | 250662.8775 | 250662.8775 | 250662.8775 | 250662.8775 | 250662.8775 | 250662.8775 | 250662.8775 | 250662.8775 | 250662.8775 | 250662.8775 | 250662.8775 | 7269223.4475
PFC-003 | Reparo de barreira New Jersey | m³ | 576.61 | 0 | 0 | 0 | 0 | 0 | 0 | 0 | 0 | 0 | 0 | 0 | 0 | 0 | 0 | 0 | 0 | 0 | 0 | 0 | 0 | 0 | 0 | 0 | 0 | 0 | 0 | 0 | 0 | 0 | 0 | 0
3713823 | Reconstrução de barreira New Jersey | m | 271.79 | 0 | 0 | 0 | 0 | 0 | 0 | 0 | 0 | 0 | 0 | 0 | 0 | 0 | 0 | 0 | 0 | 0 | 0 | 0 | 0 | 0 | 0 | 0 | 0 | 0 | 0 | 0 | 0 | 0 | 0 | 0
| OBRAS DE ARTES ESPECIAIS |  |  | 0 | 8989.9819 | 8989.9819 | 8989.9819 | 8989.9819 | 8989.9819 | 8989.9819 | 8989.9819 | 8989.9819 | 8989.9819 | 8989.9819 | 8989.9819 | 8989.9819 | 8989.9819 | 8989.9819 | 8989.9819 | 8989.9819 | 8989.9819 | 8989.9819 | 8989.9819 | 8989.9819 | 8989.9819 | 8989.9819 | 8989.9819 | 8989.9819 | 8989.9819 | 8989.9819 | 8989.9819 | 8989.9819 | 8989.9819 | 260709.4749
| Intervenções em OAE's |  |  |  | 8989.9819 | 8989.9819 | 8989.9819 | 8989.9819 | 8989.9819 | 8989.9819 | 8989.9819 | 8989.9819 | 8989.9819 | 8989.9819 | 8989.9819 | 8989.9819 | 8989.9819 | 8989.9819 | 8989.9819 | 8989.9819 | 8989.9819 | 8989.9819 | 8989.9819 | 8989.9819 | 8989.9819 | 8989.9819 | 8989.9819 | 8989.9819 | 8989.9819 | 8989.9819 | 8989.9819 | 8989.9819 | 8989.9819 | 260709.4749
4816118 | Reparo de guarda corpo/roda de concreto | m | 91.22 | 0 | 2548.6868 | 2548.6868 | 2548.6868 | 2548.6868 | 2548.6868 | 2548.6868 | 2548.6868 | 2548.6868 | 2548.6868 | 2548.6868 | 2548.6868 | 2548.6868 | 2548.6868 | 2548.6868 | 2548.6868 | 2548.6868 | 2548.6868 | 2548.6868 | 2548.6868 | 2548.6868 | 2548.6868 | 2548.6868 | 2548.6868 | 2548.6868 | 2548.6868 | 2548.6868 | 2548.6868 | 2548.6868 | 2548.6868 | 73911.9172
4915723 | Pintura de superfícies de concreto (caiação) | m² | 2.56 | 0 | 577.536 | 577.536 | 577.536 | 577.536 | 577.536 | 577.536 | 577.536 | 577.536 | 577.536 | 577.536 | 577.536 | 577.536 | 577.536 | 577.536 | 577.536 | 577.536 | 577.536 | 577.536 | 577.536 | 577.536 | 577.536 | 577.536 | 577.536 | 577.536 | 577.536 | 577.536 | 577.536 | 577.536 | 577.536 | 16748.544
3806406 | Substituição de junta de dilatação - fornecimento e instalação | m | 1414.58 | 0 | 620.5291 | 620.5291 | 620.5291 | 620.5291 | 620.5291 | 620.5291 | 620.5291 | 620.5291 | 620.5291 | 620.5291 | 620.5291 | 620.5291 | 620.5291 | 620.5291 | 620.5291 | 620.5291 | 620.5291 | 620.5291 | 620.5291 | 620.5291 | 620.5291 | 620.5291 | 620.5291 | 620.5291 | 620.5291 | 620.5291 | 620.5291 | 620.5291 | 620.5291 | 17995.3437
4915686 | Limpeza em junta de dilatação | m | 4.95 | 0 | 217.14 | 217.14 | 217.14 | 217.14 | 217.14 | 217.14 | 217.14 | 217.14 | 217.14 | 217.14 | 217.14 | 217.14 | 217.14 | 217.14 | 217.14 | 217.14 | 217.14 | 217.14 | 217.14 | 217.14 | 217.14 | 217.14 | 217.14 | 217.14 | 217.14 | 217.14 | 217.14 | 217.14 | 217.14 | 6297.06
4915672 | Limpeza e desobstrução de dispositivos de drenagem em OAE | un | 3.55 | 0 | 66.74 | 66.74 | 66.74 | 66.74 | 66.74 | 66.74 | 66.74 | 66.74 | 66.74 | 66.74 | 66.74 | 66.74 | 66.74 | 66.74 | 66.74 | 66.74 | 66.74 | 66.74 | 66.74 | 66.74 | 66.74 | 66.74 | 66.74 | 66.74 | 66.74 | 66.74 | 66.74 | 66.74 | 66.74 | 1935.46
4915672 | Limpeza de ponte | m | 3.55 | 0 | 4959.35 | 4959.35 | 4959.35 | 4959.35 | 4959.35 | 4959.35 | 4959.35 | 4959.35 | 4959.35 | 4959.35 | 4959.35 | 4959.35 | 4959.35 | 4959.35 | 4959.35 | 4959.35 | 4959.35 | 4959.35 | 4959.35 | 4959.35 | 4959.35 | 4959.35 | 4959.35 | 4959.35 | 4959.35 | 4959.35 | 4959.35 | 4959.35 | 4959.35 | 143821.15
| DRENAGEM E OAC |  |  | 0 | 120505.179 | 120505.179 | 120505.179 | 121184.3583 | 121184.3583 | 139263.2631 | 158165.0922 | 174602.2682 | 188658.1437 | 188658.1437 | 188658.1437 | 188658.1437 | 188658.1437 | 188658.1437 | 188658.1437 | 188658.1437 | 188658.1437 | 188658.1437 | 189645.3803 | 189645.3803 | 189645.3803 | 189645.3803 | 189645.3803 | 189645.3803 | 189645.3803 | 189645.3803 | 189645.3803 | 189645.3803 | 189645.3803 | 5048595.4971
| Reparo e Limpeza de dispositivos |  |  |  | 120505.179 | 120505.179 | 120505.179 | 121184.3583 | 121184.3583 | 139263.2631 | 158165.0922 | 174602.2682 | 188658.1437 | 188658.1437 | 188658.1437 | 188658.1437 | 188658.1437 | 188658.1437 | 188658.1437 | 188658.1437 | 188658.1437 | 188658.1437 | 189645.3803 | 189645.3803 | 189645.3803 | 189645.3803 | 189645.3803 | 189645.3803 | 189645.3803 | 189645.3803 | 189645.3803 | 189645.3803 | 189645.3803 | 5048595.4971
4915708 | Limpeza drenagem na plataforma | m | 0.59 | 0 | 27602.1667 | 27602.1667 | 27602.1667 | 27790.2193 | 27790.2193 | 32795.9465 | 38029.5268 | 42580.6884 | 46472.5103 | 46472.5103 | 46472.5103 | 46472.5103 | 46472.5103 | 46472.5103 | 46472.5103 | 46472.5103 | 46472.5103 | 46472.5103 | 46745.8586 | 46745.8586 | 46745.8586 | 46745.8586 | 46745.8586 | 46745.8586 | 46745.8586 | 46745.8586 | 46745.8586 | 46745.8586 | 46745.8586 | 1230722.6479
4915723 | Caiação da drenagem na plataforma | m² | 2.56 | 0 | 37426.6667 | 37426.6667 | 37426.6667 | 37681.6533 | 37681.6533 | 44469.08 | 51565.46 | 57736.5267 | 63013.5733 | 63013.5733 | 63013.5733 | 63013.5733 | 63013.5733 | 63013.5733 | 63013.5733 | 63013.5733 | 63013.5733 | 63013.5733 | 63384.215 | 63384.215 | 63384.215 | 63384.215 | 63384.215 | 63384.215 | 63384.215 | 63384.215 | 63384.215 | 63384.215 | 63384.215 | 1668776.4718
4915710 | Limpeza de drenagem fora da plataforma | m | 3.55 | 0 | 24912.125 | 24912.125 | 24912.125 | 25081.8505 | 25081.8505 | 29599.7314 | 34323.2593 | 38430.8756 | 41943.4098 | 41943.4098 | 41943.4098 | 41943.4098 | 41943.4098 | 41943.4098 | 41943.4098 | 41943.4098 | 41943.4098 | 41943.4098 | 42190.1181 | 42190.1181 | 42190.1181 | 42190.1181 | 42190.1181 | 42190.1181 | 42190.1181 | 42190.1181 | 42190.1181 | 42190.1181 | 42190.1181 | 1110779.339
4915712 | Limpeza de bueiros e galerias | m³ | 17.77 | 0 | 20815.9775 | 20815.9775 | 20815.9775 | 20815.9775 | 20815.9775 | 20815.9775 | 20815.9775 | 20815.9775 | 20815.9775 | 20815.9775 | 20815.9775 | 20815.9775 | 20815.9775 | 20815.9775 | 20815.9775 | 20815.9775 | 20815.9775 | 20815.9775 | 20815.9775 | 20815.9775 | 20815.9775 | 20815.9775 | 20815.9775 | 20815.9775 | 20815.9775 | 20815.9775 | 20815.9775 | 20815.9775 | 20815.9775 | 603663.3466
PFC-004 | Reparo de drenagem superficial em concreto | m³ | 416.74 | 0 | 9748.2432 | 9748.2432 | 9748.2432 | 9814.6576 | 9814.6576 | 11582.5277 | 13430.8686 | 15038.2001 | 16412.6728 | 16412.6728 | 16412.6728 | 16412.6728 | 16412.6728 | 16412.6728 | 16412.6728 | 16412.6728 | 16412.6728 | 16412.6728 | 16509.2111 | 16509.2111 | 16509.2111 | 16509.2111 | 16509.2111 | 16509.2111 | 16509.2111 | 16509.2111 | 16509.2111 | 16509.2111 | 16509.2111 | 434653.6918
| TERRAPLENOS E ESTRUTURAS DE CONTENÇÃO |  |  | 0 | 44757.615 | 44757.615 | 44757.615 | 45062.5472 | 45062.5472 | 53179.461 | 61665.8445 | 69045.6688 | 75356.357 | 75356.357 | 75356.357 | 75356.357 | 75356.357 | 75356.357 | 75356.357 | 75356.357 | 75356.357 | 75356.357 | 75799.5981 | 75799.5981 | 75799.5981 | 75799.5981 | 75799.5981 | 75799.5981 | 75799.5981 | 75799.5981 | 75799.5981 | 75799.5981 | 75799.5981 | 1995648.0632
| Terrapleno e Estruturas de Contenção |  |  |  | 44757.615 | 44757.615 | 44757.615 | 45062.5472 | 45062.5472 | 53179.461 | 61665.8445 | 69045.6688 | 75356.357 | 75356.357 | 75356.357 | 75356.357 | 75356.357 | 75356.357 | 75356.357 | 75356.357 | 75356.357 | 75356.357 | 75799.5981 | 75799.5981 | 75799.5981 | 75799.5981 | 75799.5981 | 75799.5981 | 75799.5981 | 75799.5981 | 75799.5981 | 75799.5981 | 75799.5981 | 1995648.0632
4915733 | Recomposição manual de taludes | m³ | 44.23 | 0 | 20692.2683 | 20692.2683 | 20692.2683 | 20833.2441 | 20833.2441 | 24585.8426 | 28509.2537 | 31921.0822 | 34838.6294 | 34838.6294 | 34838.6294 | 34838.6294 | 34838.6294 | 34838.6294 | 34838.6294 | 34838.6294 | 34838.6294 | 34838.6294 | 35043.5479 | 35043.5479 | 35043.5479 | 35043.5479 | 35043.5479 | 35043.5479 | 35043.5479 | 35043.5479 | 35043.5479 | 35043.5479 | 35043.5479 | 922624.7918
4915734 | Recomposição mecânica de taludes | m³ | 20.22 | 0 | 9459.59 | 9459.59 | 9459.59 | 9524.0379 | 9524.0379 | 11239.56 | 13033.17 | 14592.9071 | 15926.6807 | 15926.6807 | 15926.6807 | 15926.6807 | 15926.6807 | 15926.6807 | 15926.6807 | 15926.6807 | 15926.6807 | 15926.6807 | 16020.3603 | 16020.3603 | 16020.3603 | 16020.3603 | 16020.3603 | 16020.3603 | 16020.3603 | 16020.3603 | 16020.3603 | 16020.3603 | 16020.3603 | 421783.2532
4915774 | Recomposição mecância de erosões | m³ | 31.22 | 0 | 14605.7567 | 14605.7567 | 14605.7567 | 14705.2652 | 14705.2652 | 17354.0585 | 20123.4208 | 22531.6795 | 24591.047 | 24591.047 | 24591.047 | 24591.047 | 24591.047 | 24591.047 | 24591.047 | 24591.047 | 24591.047 | 24591.047 | 24735.6899 | 24735.6899 | 24735.6899 | 24735.6899 | 24735.6899 | 24735.6899 | 24735.6899 | 24735.6899 | 24735.6899 | 24735.6899 | 24735.6899 | 651240.0181
| FAIXA DE DOMÍNIO |  |  | 0 | 951076.8976 | 951076.8976 | 951076.8976 | 947832.5784 | 947832.5784 | 951272.8968 | 956369.8888 | 962138.7031 | 964706.6928 | 964706.6928 | 964706.6928 | 964706.6928 | 964706.6928 | 964706.6928 | 964706.6928 | 964706.6928 | 964706.6928 | 964706.6928 | 967665.3263 | 967665.3263 | 967665.3263 | 967665.3263 | 967665.3263 | 967665.3263 | 967665.3263 | 967665.3263 | 967665.3263 | 967665.3263 | 967665.3263 | 27910062.8566
| Conservação na Faixa de Domínio |  |  |  | 951076.8976 | 951076.8976 | 951076.8976 | 947832.5784 | 947832.5784 | 951272.8968 | 956369.8888 | 962138.7031 | 964706.6928 | 964706.6928 | 964706.6928 | 964706.6928 | 964706.6928 | 964706.6928 | 964706.6928 | 964706.6928 | 964706.6928 | 964706.6928 | 967665.3263 | 967665.3263 | 967665.3263 | 967665.3263 | 967665.3263 | 967665.3263 | 967665.3263 | 967665.3263 | 967665.3263 | 967665.3263 | 967665.3263 | 27910062.8566
4915740 | Roçada manual | ha | 1521.83 | 0 | 213799.2329 | 213799.2329 | 213799.2329 | 213799.2329 | 213799.2329 | 213799.2329 | 213799.2329 | 213799.2329 | 213799.2329 | 213799.2329 | 213799.2329 | 213799.2329 | 213799.2329 | 213799.2329 | 213799.2329 | 213799.2329 | 213799.2329 | 213799.2329 | 213799.2329 | 213799.2329 | 213799.2329 | 213799.2329 | 213799.2329 | 213799.2329 | 213799.2329 | 213799.2329 | 213799.2329 | 213799.2329 | 213799.2329 | 6200177.7538
4915742 | Roçada mecanizada | ha | 323.06 | 0 | 181544.5357 | 181544.5357 | 181544.5357 | 181544.5357 | 181544.5357 | 181544.5357 | 181544.5357 | 181544.5357 | 181544.5357 | 181544.5357 | 181544.5357 | 181544.5357 | 181544.5357 | 181544.5357 | 181544.5357 | 181544.5357 | 181544.5357 | 181544.5357 | 181544.5357 | 181544.5357 | 181544.5357 | 181544.5357 | 181544.5357 | 181544.5357 | 181544.5357 | 181544.5357 | 181544.5357 | 181544.5357 | 181544.5357 | 5264791.5342
4915744 | Aceiro de cerca | m² | 0.61 | 0 | 1467.66 | 1467.66 | 1467.66 | 1467.66 | 1467.66 | 1467.66 | 1467.66 | 1467.66 | 1467.66 | 1467.66 | 1467.66 | 1467.66 | 1467.66 | 1467.66 | 1467.66 | 1467.66 | 1467.66 | 1467.66 | 1467.66 | 1467.66 | 1467.66 | 1467.66 | 1467.66 | 1467.66 | 1467.66 | 1467.66 | 1467.66 | 1467.66 | 1467.66 | 42562.14
4413905 | Hidrossemeadura | m² | 2.97 | 0 | 357291 | 357291 | 357291 | 355063.5 | 355063.5 | 357425.541 | 360923.1615 | 364879.2015 | 366639.372 | 366639.372 | 366639.372 | 366639.372 | 366639.372 | 366639.372 | 366639.372 | 366639.372 | 366639.372 | 366639.372 | 368666.6567 | 368666.6567 | 368666.6567 | 368666.6567 | 368666.6567 | 368666.6567 | 368666.6567 | 368666.6567 | 368666.6567 | 368666.6567 | 368666.6567 | 10586954.8473
4915698 | Limpeza de pistas e remoção dos entulhos | m³ | 29.94 | 0 | 180089.1 | 180089.1 | 180089.1 | 178966.35 | 178966.35 | 180156.9141 | 181919.8561 | 183913.8602 | 184801.0572 | 184801.0572 | 184801.0572 | 184801.0572 | 184801.0572 | 184801.0572 | 184801.0572 | 184801.0572 | 184801.0572 | 184801.0572 | 185822.8906 | 185822.8906 | 185822.8906 | 185822.8906 | 185822.8906 | 185822.8906 | 185822.8906 | 185822.8906 | 185822.8906 | 185822.8906 | 185822.8906 | 5336252.9988
4915725 | Recomp. tot. cerca c/ mourão de conc. secção quad. | m | 28.02 | 0 | 16885.3691 | 16885.3691 | 16885.3691 | 16991.2999 | 16991.2999 | 16879.0131 | 16715.4426 | 16534.2129 | 16454.8351 | 16454.8351 | 16454.8351 | 16454.8351 | 16454.8351 | 16454.8351 | 16454.8351 | 16454.8351 | 16454.8351 | 16454.8351 | 16364.3505 | 16364.3505 | 16364.3505 | 16364.3505 | 16364.3505 | 16364.3505 | 16364.3505 | 16364.3505 | 16364.3505 | 16364.3505 | 16364.3505 | 479323.5825
| EDIFICAÇÕES E INSTALAÇÕES OPERACIONAIS |  |  | 0 | 46154.4379 | 46154.4379 | 46154.4379 | 46154.4379 | 46154.4379 | 46154.4379 | 46154.4379 | 46154.4379 | 46154.4379 | 46154.4379 | 46154.4379 | 46154.4379 | 46154.4379 | 46154.4379 | 46154.4379 | 46154.4379 | 46154.4379 | 46154.4379 | 46154.4379 | 46154.4379 | 46154.4379 | 46154.4379 | 46154.4379 | 46154.4379 | 46154.4379 | 46154.4379 | 46154.4379 | 46154.4379 | 46154.4379 | 1338478.7002
| Conservação de Edificações |  |  |  | 46154.4379 | 46154.4379 | 46154.4379 | 46154.4379 | 46154.4379 | 46154.4379 | 46154.4379 | 46154.4379 | 46154.4379 | 46154.4379 | 46154.4379 | 46154.4379 | 46154.4379 | 46154.4379 | 46154.4379 | 46154.4379 | 46154.4379 | 46154.4379 | 46154.4379 | 46154.4379 | 46154.4379 | 46154.4379 | 46154.4379 | 46154.4379 | 46154.4379 | 46154.4379 | 46154.4379 | 46154.4379 | 46154.4379 | 1338478.7002
PFC-001 | Pintura e conservação geral de instalações operacionais | equipe | 7939.86 | 0 | 46154.4379 | 46154.4379 | 46154.4379 | 46154.4379 | 46154.4379 | 46154.4379 | 46154.4379 | 46154.4379 | 46154.4379 | 46154.4379 | 46154.4379 | 46154.4379 | 46154.4379 | 46154.4379 | 46154.4379 | 46154.4379 | 46154.4379 | 46154.4379 | 46154.4379 | 46154.4379 | 46154.4379 | 46154.4379 | 46154.4379 | 46154.4379 | 46154.4379 | 46154.4379 | 46154.4379 | 46154.4379 | 46154.4379 | 1338478.7002
| ILUMINAÇÃO |  |  | 0 | 60850.7584 | 60850.7584 | 60850.7584 | 60850.7584 | 60850.7584 | 60850.7584 | 60850.7584 | 60850.7584 | 60850.7584 | 60850.7584 | 60850.7584 | 60850.7584 | 60850.7584 | 60850.7584 | 60850.7584 | 60850.7584 | 60850.7584 | 60850.7584 | 60850.7584 | 60850.7584 | 60850.7584 | 60850.7584 | 60850.7584 | 60850.7584 | 60850.7584 | 60850.7584 | 60850.7584 | 60850.7584 | 60850.7584 | 1764671.9934
| Iluminação e Instalações Elétricas |  |  |  | 60850.7584 | 60850.7584 | 60850.7584 | 60850.7584 | 60850.7584 | 60850.7584 | 60850.7584 | 60850.7584 | 60850.7584 | 60850.7584 | 60850.7584 | 60850.7584 | 60850.7584 | 60850.7584 | 60850.7584 | 60850.7584 | 60850.7584 | 60850.7584 | 60850.7584 | 60850.7584 | 60850.7584 | 60850.7584 | 60850.7584 | 60850.7584 | 60850.7584 | 60850.7584 | 60850.7584 | 60850.7584 | 60850.7584 | 1764671.9934
PFC-002 | Conservação de Sistema de Iluminação | equipe | 10468.04 | 0 | 60850.7584 | 60850.7584 | 60850.7584 | 60850.7584 | 60850.7584 | 60850.7584 | 60850.7584 | 60850.7584 | 60850.7584 | 60850.7584 | 60850.7584 | 60850.7584 | 60850.7584 | 60850.7584 | 60850.7584 | 60850.7584 | 60850.7584 | 60850.7584 | 60850.7584 | 60850.7584 | 60850.7584 | 60850.7584 | 60850.7584 | 60850.7584 | 60850.7584 | 60850.7584 | 60850.7584 | 60850.7584 | 60850.7584 | 1764671.9934
| *** TOTAL DE CONSERVAÇÃO RODOVIÁRIA DE ROTINA *** |  |  | 0 | 2493258.0134 | 2493258.0134 | 2493258.0134 | 2496609.8156 | 2496609.8156 | 2697521.6967 | 2909078.8565 | 3094387.0218 | 3250483.9854 | 3250483.9854 | 3250483.9854 | 3250483.9854 | 3250483.9854 | 3250483.9854 | 3250483.9854 | 3250483.9854 | 3250483.9854 | 3250483.9854 | 3264225.968 | 3264225.968 | 3264225.968 | 3264225.968 | 3264225.968 | 3264225.968 | 3264225.968 | 3264225.968 | 3264225.968 | 3264225.968 | 3264225.968 | 89585306.7487
*** RESUMO PARA A COMPOSIÇÃO DO OPEX ***
ITEM
1. | PAVIMENTO |  |  | 0 | 1171204.1618 | 1171204.1618 | 1171204.1618 | 1177485.2648 | 1177485.2648 | 1373933.77 | 1579324.3123 | 1757933.5086 | 1910667.0821 | 1910667.0821 | 1910667.0821 | 1910667.0821 | 1910667.0821 | 1910667.0821 | 1910667.0821 | 1910667.0821 | 1910667.0821 | 1910667.0821 | 1921394.565 | 1921394.565 | 1921394.565 | 1921394.565 | 1921394.565 | 1921394.565 | 1921394.565 | 1921394.565 | 1921394.565 | 1921394.565 | 1921394.565 | 50821785.6419
1.1 | Reparos no Pavimento | Custo Local |  |  | 370975.1173 | 370975.1173 | 370975.1173 | 372231.6983 | 372231.6983 | 427571.3611 | 485430.0012 | 535744.3199 | 578769.46 | 578769.46 | 578769.46 | 578769.46 | 578769.46 | 578769.46 | 578769.46 | 578769.46 | 578769.46 | 578769.46 | 581791.3984 | 581791.3984 | 581791.3984 | 581791.3984 | 581791.3984 | 581791.3984 | 581791.3984 | 581791.3984 | 581791.3984 | 581791.3984 | 581791.3984 | 15493534.4135
|  | Adm Local | 6.33% |  | 23482.7249 | 23482.7249 | 23482.7249 | 23562.2665 | 23562.2665 | 27065.2672 | 30727.7191 | 33912.6155 | 36636.1068 | 36636.1068 | 36636.1068 | 36636.1068 | 36636.1068 | 36636.1068 | 36636.1068 | 36636.1068 | 36636.1068 | 36636.1068 | 36827.3955 | 36827.3955 | 36827.3955 | 36827.3955 | 36827.3955 | 36827.3955 | 36827.3955 | 36827.3955 | 36827.3955 | 36827.3955 | 36827.3955 | 980740.7284
|  | Mob/Desmob | 0.5% |  | 1854.8756 | 1854.8756 | 1854.8756 | 1861.1585 | 1861.1585 | 2137.8568 | 2427.15 | 2678.7216 | 2893.8473 | 2893.8473 | 2893.8473 | 2893.8473 | 2893.8473 | 2893.8473 | 2893.8473 | 2893.8473 | 2893.8473 | 2893.8473 | 2908.957 | 2908.957 | 2908.957 | 2908.957 | 2908.957 | 2908.957 | 2908.957 | 2908.957 | 2908.957 | 2908.957 | 2908.957 | 77467.6721
|  | Canteiro | 2.8% |  | 10387.3033 | 10387.3033 | 10387.3033 | 10422.4876 | 10422.4876 | 11971.9981 | 13592.04 | 15000.841 | 16205.5449 | 16205.5449 | 16205.5449 | 16205.5449 | 16205.5449 | 16205.5449 | 16205.5449 | 16205.5449 | 16205.5449 | 16205.5449 | 16290.1592 | 16290.1592 | 16290.1592 | 16290.1592 | 16290.1592 | 16290.1592 | 16290.1592 | 16290.1592 | 16290.1592 | 16290.1592 | 16290.1592 | 433818.9636
|  | Sinalização | 0.5% |  | 1854.8756 | 1854.8756 | 1854.8756 | 1861.1585 | 1861.1585 | 2137.8568 | 2427.15 | 2678.7216 | 2893.8473 | 2893.8473 | 2893.8473 | 2893.8473 | 2893.8473 | 2893.8473 | 2893.8473 | 2893.8473 | 2893.8473 | 2893.8473 | 2908.957 | 2908.957 | 2908.957 | 2908.957 | 2908.957 | 2908.957 | 2908.957 | 2908.957 | 2908.957 | 2908.957 | 2908.957 | 77467.6721
|  | Custo Total |  |  | 408554.8967 | 408554.8967 | 408554.8967 | 409938.7693 | 409938.7693 | 470884.34 | 534604.0603 | 590015.2195 | 637398.8063 | 637398.8063 | 637398.8063 | 637398.8063 | 637398.8063 | 637398.8063 | 637398.8063 | 637398.8063 | 637398.8063 | 637398.8063 | 640726.8671 | 640726.8671 | 640726.8671 | 640726.8671 | 640726.8671 | 640726.8671 | 640726.8671 | 640726.8671 | 640726.8671 | 640726.8671 | 640726.8671 | 17063029.4496
|  | BDI med pond | 21.34% |  | 87185.615 | 87185.615 | 87185.615 | 87480.9334 | 87480.9334 | 100486.7182 | 114084.5065 | 125909.2478 | 136020.9053 | 136020.9053 | 136020.9053 | 136020.9053 | 136020.9053 | 136020.9053 | 136020.9053 | 136020.9053 | 136020.9053 | 136020.9053 | 136731.1134 | 136731.1134 | 136731.1134 | 136731.1134 | 136731.1134 | 136731.1134 | 136731.1134 | 136731.1134 | 136731.1134 | 136731.1134 | 136731.1134 | 3641250.4846
|  | Total Venda |  |  | 495740.5116 | 495740.5116 | 495740.5116 | 497419.7027 | 497419.7027 | 571371.0582 | 648688.5668 | 715924.4674 | 773419.7116 | 773419.7116 | 773419.7116 | 773419.7116 | 773419.7116 | 773419.7116 | 773419.7116 | 773419.7116 | 773419.7116 | 773419.7116 | 777457.9805 | 777457.9805 | 777457.9805 | 777457.9805 | 777457.9805 | 777457.9805 | 777457.9805 | 777457.9805 | 777457.9805 | 777457.9805 | 777457.9805 | 20704279.9342
1.2 | Produtos derivados de petróleo | Custo Local |  |  | 521142.8462 | 521142.8462 | 521142.8462 | 524693.3755 | 524693.3755 | 619204.0324 | 718016.6706 | 803944.9012 | 877424.4644 | 877424.4644 | 877424.4644 | 877424.4644 | 877424.4644 | 877424.4644 | 877424.4644 | 877424.4644 | 877424.4644 | 877424.4644 | 882585.4172 | 882585.4172 | 882585.4172 | 882585.4172 | 882585.4172 | 882585.4172 | 882585.4172 | 882585.4172 | 882585.4172 | 882585.4172 | 882585.4172 | 23236665.1273
|  | Adm Local | 6.33% |  | 32988.3422 | 32988.3422 | 32988.3422 | 33213.0907 | 33213.0907 | 39195.6153 | 45450.4552 | 50889.7122 | 55540.9686 | 55540.9686 | 55540.9686 | 55540.9686 | 55540.9686 | 55540.9686 | 55540.9686 | 55540.9686 | 55540.9686 | 55540.9686 | 55867.6569 | 55867.6569 | 55867.6569 | 55867.6569 | 55867.6569 | 55867.6569 | 55867.6569 | 55867.6569 | 55867.6569 | 55867.6569 | 55867.6569 | 1470880.9026
|  | Mob/Desmob | 0.5% |  | 2605.7142 | 2605.7142 | 2605.7142 | 2623.4669 | 2623.4669 | 3096.0202 | 3590.0834 | 4019.7245 | 4387.1223 | 4387.1223 | 4387.1223 | 4387.1223 | 4387.1223 | 4387.1223 | 4387.1223 | 4387.1223 | 4387.1223 | 4387.1223 | 4412.9271 | 4412.9271 | 4412.9271 | 4412.9271 | 4412.9271 | 4412.9271 | 4412.9271 | 4412.9271 | 4412.9271 | 4412.9271 | 4412.9271 | 116183.3256
|  | Canteiro | 2.8% |  | 14591.9997 | 14591.9997 | 14591.9997 | 14691.4145 | 14691.4145 | 17337.7129 | 20104.4668 | 22510.4572 | 24567.885 | 24567.885 | 24567.885 | 24567.885 | 24567.885 | 24567.885 | 24567.885 | 24567.885 | 24567.885 | 24567.885 | 24712.3917 | 24712.3917 | 24712.3917 | 24712.3917 | 24712.3917 | 24712.3917 | 24712.3917 | 24712.3917 | 24712.3917 | 24712.3917 | 24712.3917 | 650626.6236
|  | Sinalização | 0.5% |  | 2605.7142 | 2605.7142 | 2605.7142 | 2623.4669 | 2623.4669 | 3096.0202 | 3590.0834 | 4019.7245 | 4387.1223 | 4387.1223 | 4387.1223 | 4387.1223 | 4387.1223 | 4387.1223 | 4387.1223 | 4387.1223 | 4387.1223 | 4387.1223 | 4412.9271 | 4412.9271 | 4412.9271 | 4412.9271 | 4412.9271 | 4412.9271 | 4412.9271 | 4412.9271 | 4412.9271 | 4412.9271 | 4412.9271 | 116183.3256
|  | Custo Total |  |  | 573934.6165 | 573934.6165 | 573934.6165 | 577844.8145 | 577844.8145 | 681929.4009 | 790751.7593 | 885384.5197 | 966307.5627 | 966307.5627 | 966307.5627 | 966307.5627 | 966307.5627 | 966307.5627 | 966307.5627 | 966307.5627 | 966307.5627 | 966307.5627 | 971991.32 | 971991.32 | 971991.32 | 971991.32 | 971991.32 | 971991.32 | 971991.32 | 971991.32 | 971991.32 | 971991.32 | 971991.32 | 25590539.3047
|  | BDI Prod Asf | 17.69% |  | 101529.0337 | 101529.0337 | 101529.0337 | 102220.7477 | 102220.7477 | 120633.311 | 139883.9862 | 156624.5215 | 170939.8078 | 170939.8078 | 170939.8078 | 170939.8078 | 170939.8078 | 170939.8078 | 170939.8078 | 170939.8078 | 170939.8078 | 170939.8078 | 171945.2645 | 171945.2645 | 171945.2645 | 171945.2645 | 171945.2645 | 171945.2645 | 171945.2645 | 171945.2645 | 171945.2645 | 171945.2645 | 171945.2645 | 4526966.403
|  | Total Venda |  |  | 675463.6502 | 675463.6502 | 675463.6502 | 680065.5621 | 680065.5621 | 802562.7119 | 930635.7455 | 1042009.0413 | 1137247.3705 | 1137247.3705 | 1137247.3705 | 1137247.3705 | 1137247.3705 | 1137247.3705 | 1137247.3705 | 1137247.3705 | 1137247.3705 | 1137247.3705 | 1143936.5845 | 1143936.5845 | 1143936.5845 | 1143936.5845 | 1143936.5845 | 1143936.5845 | 1143936.5845 | 1143936.5845 | 1143936.5845 | 1143936.5845 | 1143936.5845 | 30117505.7077
2. | ELEMENTOS DE PROTEÇÃO E SEGURANÇA |  |  | 0 | 492840.7867 | 492840.7867 | 492840.7867 | 493916.3881 | 493916.3881 | 522547.5559 | 552481.9709 | 578513.1685 | 600773.1524 | 600773.1524 | 600773.1524 | 600773.1524 | 600773.1524 | 600773.1524 | 600773.1524 | 600773.1524 | 600773.1524 | 600773.1524 | 602336.6174 | 602336.6174 | 602336.6174 | 602336.6174 | 602336.6174 | 602336.6174 | 602336.6174 | 602336.6174 | 602336.6174 | 602336.6174 | 602336.6174 | 16753332.1473
2.1 | Sinalização Horizontal | Custo Local |  |  | 66057.9497 | 66057.9497 | 66057.9497 | 66508.0004 | 66508.0004 | 78487.7872 | 91012.8758 | 101904.7891 | 111218.76 | 111218.76 | 111218.76 | 111218.76 | 111218.76 | 111218.76 | 111218.76 | 111218.76 | 111218.76 | 111218.76 | 111872.9414 | 111872.9414 | 111872.9414 | 111872.9414 | 111872.9414 | 111872.9414 | 111872.9414 | 111872.9414 | 111872.9414 | 111872.9414 | 111872.9414 | 2945385.2578
|  | Adm Local | 6.33% |  | 4181.4682 | 4181.4682 | 4181.4682 | 4209.9564 | 4209.9564 | 4968.2769 | 5761.115 | 6450.5732 | 7040.1475 | 7040.1475 | 7040.1475 | 7040.1475 | 7040.1475 | 7040.1475 | 7040.1475 | 7040.1475 | 7040.1475 | 7040.1475 | 7081.5572 | 7081.5572 | 7081.5572 | 7081.5572 | 7081.5572 | 7081.5572 | 7081.5572 | 7081.5572 | 7081.5572 | 7081.5572 | 7081.5572 | 186442.8868
|  | Mob/Desmob | 0.5% |  | 330.2897 | 330.2897 | 330.2897 | 332.54 | 332.54 | 392.4389 | 455.0644 | 509.5239 | 556.0938 | 556.0938 | 556.0938 | 556.0938 | 556.0938 | 556.0938 | 556.0938 | 556.0938 | 556.0938 | 556.0938 | 559.3647 | 559.3647 | 559.3647 | 559.3647 | 559.3647 | 559.3647 | 559.3647 | 559.3647 | 559.3647 | 559.3647 | 559.3647 | 14726.9263
|  | Canteiro | 2.8% |  | 1849.6226 | 1849.6226 | 1849.6226 | 1862.224 | 1862.224 | 2197.658 | 2548.3605 | 2853.3341 | 3114.1253 | 3114.1253 | 3114.1253 | 3114.1253 | 3114.1253 | 3114.1253 | 3114.1253 | 3114.1253 | 3114.1253 | 3114.1253 | 3132.4424 | 3132.4424 | 3132.4424 | 3132.4424 | 3132.4424 | 3132.4424 | 3132.4424 | 3132.4424 | 3132.4424 | 3132.4424 | 3132.4424 | 82470.7872
|  | Sinalização | 0.5% |  | 330.2897 | 330.2897 | 330.2897 | 332.54 | 332.54 | 392.4389 | 455.0644 | 509.5239 | 556.0938 | 556.0938 | 556.0938 | 556.0938 | 556.0938 | 556.0938 | 556.0938 | 556.0938 | 556.0938 | 556.0938 | 559.3647 | 559.3647 | 559.3647 | 559.3647 | 559.3647 | 559.3647 | 559.3647 | 559.3647 | 559.3647 | 559.3647 | 559.3647 | 14726.9263
|  | Custo Total |  |  | 72749.62 | 72749.62 | 72749.62 | 73245.2608 | 73245.2608 | 86438.6001 | 100232.4801 | 112227.7443 | 122485.2204 | 122485.2204 | 122485.2204 | 122485.2204 | 122485.2204 | 122485.2204 | 122485.2204 | 122485.2204 | 122485.2204 | 122485.2204 | 123205.6704 | 123205.6704 | 123205.6704 | 123205.6704 | 123205.6704 | 123205.6704 | 123205.6704 | 123205.6704 | 123205.6704 | 123205.6704 | 123205.6704 | 3243752.7844
|  | BDI med pond | 21.34% |  | 15524.7689 | 15524.7689 | 15524.7689 | 15630.5387 | 15630.5387 | 18445.9973 | 21389.6112 | 23949.4006 | 26138.346 | 26138.346 | 26138.346 | 26138.346 | 26138.346 | 26138.346 | 26138.346 | 26138.346 | 26138.346 | 26138.346 | 26292.0901 | 26292.0901 | 26292.0901 | 26292.0901 | 26292.0901 | 26292.0901 | 26292.0901 | 26292.0901 | 26292.0901 | 26292.0901 | 26292.0901 | 692216.8442
|  | Total Venda |  |  | 88274.3889 | 88274.3889 | 88274.3889 | 88875.7995 | 88875.7995 | 104884.5973 | 121622.0913 | 136177.1449 | 148623.5664 | 148623.5664 | 148623.5664 | 148623.5664 | 148623.5664 | 148623.5664 | 148623.5664 | 148623.5664 | 148623.5664 | 148623.5664 | 149497.7604 | 149497.7604 | 149497.7604 | 149497.7604 | 149497.7604 | 149497.7604 | 149497.7604 | 149497.7604 | 149497.7604 | 149497.7604 | 149497.7604 | 3935969.6285
2.2 | Sinalização Vertical | Custo Local |  |  | 52084.3528 | 52084.3528 | 52084.3528 | 52439.2018 | 52439.2018 | 61884.8393 | 71760.4278 | 80348.3156 | 87692.0517 | 87692.0517 | 87692.0517 | 87692.0517 | 87692.0517 | 87692.0517 | 87692.0517 | 87692.0517 | 87692.0517 | 87692.0517 | 88207.8505 | 88207.8505 | 88207.8505 | 88207.8505 | 88207.8505 | 88207.8505 | 88207.8505 | 88207.8505 | 88207.8505 | 88207.8505 | 88207.8505 | 2322331.9172
|  | Adm Local | 6.33% |  | 3296.9395 | 3296.9395 | 3296.9395 | 3319.4015 | 3319.4015 | 3917.3103 | 4542.4351 | 5086.0484 | 5550.9069 | 5550.9069 | 5550.9069 | 5550.9069 | 5550.9069 | 5550.9069 | 5550.9069 | 5550.9069 | 5550.9069 | 5550.9069 | 5583.5569 | 5583.5569 | 5583.5569 | 5583.5569 | 5583.5569 | 5583.5569 | 5583.5569 | 5583.5569 | 5583.5569 | 5583.5569 | 5583.5569 | 147003.6104
|  | Mob/Desmob | 0.5% |  | 260.4218 | 260.4218 | 260.4218 | 262.196 | 262.196 | 309.4242 | 358.8021 | 401.7416 | 438.4603 | 438.4603 | 438.4603 | 438.4603 | 438.4603 | 438.4603 | 438.4603 | 438.4603 | 438.4603 | 438.4603 | 441.0393 | 441.0393 | 441.0393 | 441.0393 | 441.0393 | 441.0393 | 441.0393 | 441.0393 | 441.0393 | 441.0393 | 441.0393 | 11611.6596
|  | Canteiro | 2.8% |  | 1458.3619 | 1458.3619 | 1458.3619 | 1468.2977 | 1468.2977 | 1732.7755 | 2009.292 | 2249.7528 | 2455.3774 | 2455.3774 | 2455.3774 | 2455.3774 | 2455.3774 | 2455.3774 | 2455.3774 | 2455.3774 | 2455.3774 | 2455.3774 | 2469.8198 | 2469.8198 | 2469.8198 | 2469.8198 | 2469.8198 | 2469.8198 | 2469.8198 | 2469.8198 | 2469.8198 | 2469.8198 | 2469.8198 | 65025.2937
|  | Sinalização | 0.5% |  | 260.4218 | 260.4218 | 260.4218 | 262.196 | 262.196 | 309.4242 | 358.8021 | 401.7416 | 438.4603 | 438.4603 | 438.4603 | 438.4603 | 438.4603 | 438.4603 | 438.4603 | 438.4603 | 438.4603 | 438.4603 | 441.0393 | 441.0393 | 441.0393 | 441.0393 | 441.0393 | 441.0393 | 441.0393 | 441.0393 | 441.0393 | 441.0393 | 441.0393 | 11611.6596
|  | Custo Total |  |  | 57360.4978 | 57360.4978 | 57360.4978 | 57751.293 | 57751.293 | 68153.7735 | 79029.7592 | 88487.6 | 96575.2565 | 96575.2565 | 96575.2565 | 96575.2565 | 96575.2565 | 96575.2565 | 96575.2565 | 96575.2565 | 96575.2565 | 96575.2565 | 97143.3058 | 97143.3058 | 97143.3058 | 97143.3058 | 97143.3058 | 97143.3058 | 97143.3058 | 97143.3058 | 97143.3058 | 97143.3058 | 97143.3058 | 2557584.1405
|  | BDI med pond | 21.34% |  | 12240.7302 | 12240.7302 | 12240.7302 | 12324.1259 | 12324.1259 | 14544.0153 | 16864.9506 | 18883.2538 | 20609.1597 | 20609.1597 | 20609.1597 | 20609.1597 | 20609.1597 | 20609.1597 | 20609.1597 | 20609.1597 | 20609.1597 | 20609.1597 | 20730.3815 | 20730.3815 | 20730.3815 | 20730.3815 | 20730.3815 | 20730.3815 | 20730.3815 | 20730.3815 | 20730.3815 | 20730.3815 | 20730.3815 | 545788.4556
|  | Total Venda |  |  | 69601.228 | 69601.228 | 69601.228 | 70075.4189 | 70075.4189 | 82697.7888 | 95894.7098 | 107370.8538 | 117184.4162 | 117184.4162 | 117184.4162 | 117184.4162 | 117184.4162 | 117184.4162 | 117184.4162 | 117184.4162 | 117184.4162 | 117184.4162 | 117873.6872 | 117873.6872 | 117873.6872 | 117873.6872 | 117873.6872 | 117873.6872 | 117873.6872 | 117873.6872 | 117873.6872 | 117873.6872 | 117873.6872 | 3103372.596
2.3 | Dispositivos de Proteção e Segurança | Custo Local |  |  | 250662.8775 | 250662.8775 | 250662.8775 | 250662.8775 | 250662.8775 | 250662.8775 | 250662.8775 | 250662.8775 | 250662.8775 | 250662.8775 | 250662.8775 | 250662.8775 | 250662.8775 | 250662.8775 | 250662.8775 | 250662.8775 | 250662.8775 | 250662.8775 | 250662.8775 | 250662.8775 | 250662.8775 | 250662.8775 | 250662.8775 | 250662.8775 | 250662.8775 | 250662.8775 | 250662.8775 | 250662.8775 | 250662.8775 | 7269223.4475
|  | Adm Local | 6.33% |  | 15866.9601 | 15866.9601 | 15866.9601 | 15866.9601 | 15866.9601 | 15866.9601 | 15866.9601 | 15866.9601 | 15866.9601 | 15866.9601 | 15866.9601 | 15866.9601 | 15866.9601 | 15866.9601 | 15866.9601 | 15866.9601 | 15866.9601 | 15866.9601 | 15866.9601 | 15866.9601 | 15866.9601 | 15866.9601 | 15866.9601 | 15866.9601 | 15866.9601 | 15866.9601 | 15866.9601 | 15866.9601 | 15866.9601 | 460141.8442
|  | Mob/Desmob | 0.5% |  | 1253.3144 | 1253.3144 | 1253.3144 | 1253.3144 | 1253.3144 | 1253.3144 | 1253.3144 | 1253.3144 | 1253.3144 | 1253.3144 | 1253.3144 | 1253.3144 | 1253.3144 | 1253.3144 | 1253.3144 | 1253.3144 | 1253.3144 | 1253.3144 | 1253.3144 | 1253.3144 | 1253.3144 | 1253.3144 | 1253.3144 | 1253.3144 | 1253.3144 | 1253.3144 | 1253.3144 | 1253.3144 | 1253.3144 | 36346.1172
|  | Canteiro | 2.8% |  | 7018.5606 | 7018.5606 | 7018.5606 | 7018.5606 | 7018.5606 | 7018.5606 | 7018.5606 | 7018.5606 | 7018.5606 | 7018.5606 | 7018.5606 | 7018.5606 | 7018.5606 | 7018.5606 | 7018.5606 | 7018.5606 | 7018.5606 | 7018.5606 | 7018.5606 | 7018.5606 | 7018.5606 | 7018.5606 | 7018.5606 | 7018.5606 | 7018.5606 | 7018.5606 | 7018.5606 | 7018.5606 | 7018.5606 | 203538.2565
|  | Sinalização | 0.5% |  | 1253.3144 | 1253.3144 | 1253.3144 | 1253.3144 | 1253.3144 | 1253.3144 | 1253.3144 | 1253.3144 | 1253.3144 | 1253.3144 | 1253.3144 | 1253.3144 | 1253.3144 | 1253.3144 | 1253.3144 | 1253.3144 | 1253.3144 | 1253.3144 | 1253.3144 | 1253.3144 | 1253.3144 | 1253.3144 | 1253.3144 | 1253.3144 | 1253.3144 | 1253.3144 | 1253.3144 | 1253.3144 | 1253.3144 | 36346.1172
|  | Custo Total |  |  | 276055.027 | 276055.027 | 276055.027 | 276055.027 | 276055.027 | 276055.027 | 276055.027 | 276055.027 | 276055.027 | 276055.027 | 276055.027 | 276055.027 | 276055.027 | 276055.027 | 276055.027 | 276055.027 | 276055.027 | 276055.027 | 276055.027 | 276055.027 | 276055.027 | 276055.027 | 276055.027 | 276055.027 | 276055.027 | 276055.027 | 276055.027 | 276055.027 | 276055.027 | 8005595.7827
|  | BDI med pond | 21.34% |  | 58910.1428 | 58910.1428 | 58910.1428 | 58910.1428 | 58910.1428 | 58910.1428 | 58910.1428 | 58910.1428 | 58910.1428 | 58910.1428 | 58910.1428 | 58910.1428 | 58910.1428 | 58910.1428 | 58910.1428 | 58910.1428 | 58910.1428 | 58910.1428 | 58910.1428 | 58910.1428 | 58910.1428 | 58910.1428 | 58910.1428 | 58910.1428 | 58910.1428 | 58910.1428 | 58910.1428 | 58910.1428 | 58910.1428 | 1708394.14
|  | Total Venda |  |  | 334965.1698 | 334965.1698 | 334965.1698 | 334965.1698 | 334965.1698 | 334965.1698 | 334965.1698 | 334965.1698 | 334965.1698 | 334965.1698 | 334965.1698 | 334965.1698 | 334965.1698 | 334965.1698 | 334965.1698 | 334965.1698 | 334965.1698 | 334965.1698 | 334965.1698 | 334965.1698 | 334965.1698 | 334965.1698 | 334965.1698 | 334965.1698 | 334965.1698 | 334965.1698 | 334965.1698 | 334965.1698 | 334965.1698 | 9713989.9228
3. | OBRAS DE ARTES ESPECIAIS |  |  | 0 | 12013.4694 | 12013.4694 | 12013.4694 | 12013.4694 | 12013.4694 | 12013.4694 | 12013.4694 | 12013.4694 | 12013.4694 | 12013.4694 | 12013.4694 | 12013.4694 | 12013.4694 | 12013.4694 | 12013.4694 | 12013.4694 | 12013.4694 | 12013.4694 | 12013.4694 | 12013.4694 | 12013.4694 | 12013.4694 | 12013.4694 | 12013.4694 | 12013.4694 | 12013.4694 | 12013.4694 | 12013.4694 | 12013.4694 | 348390.6129
3.1 | Intervenções em OAE's | Custo Local |  |  | 8989.9819 | 8989.9819 | 8989.9819 | 8989.9819 | 8989.9819 | 8989.9819 | 8989.9819 | 8989.9819 | 8989.9819 | 8989.9819 | 8989.9819 | 8989.9819 | 8989.9819 | 8989.9819 | 8989.9819 | 8989.9819 | 8989.9819 | 8989.9819 | 8989.9819 | 8989.9819 | 8989.9819 | 8989.9819 | 8989.9819 | 8989.9819 | 8989.9819 | 8989.9819 | 8989.9819 | 8989.9819 | 8989.9819 | 260709.4749
|  | Adm Local | 6.33% |  | 569.0659 | 569.0659 | 569.0659 | 569.0659 | 569.0659 | 569.0659 | 569.0659 | 569.0659 | 569.0659 | 569.0659 | 569.0659 | 569.0659 | 569.0659 | 569.0659 | 569.0659 | 569.0659 | 569.0659 | 569.0659 | 569.0659 | 569.0659 | 569.0659 | 569.0659 | 569.0659 | 569.0659 | 569.0659 | 569.0659 | 569.0659 | 569.0659 | 569.0659 | 16502.9098
|  | Mob/Desmob | 0.5% |  | 44.9499 | 44.9499 | 44.9499 | 44.9499 | 44.9499 | 44.9499 | 44.9499 | 44.9499 | 44.9499 | 44.9499 | 44.9499 | 44.9499 | 44.9499 | 44.9499 | 44.9499 | 44.9499 | 44.9499 | 44.9499 | 44.9499 | 44.9499 | 44.9499 | 44.9499 | 44.9499 | 44.9499 | 44.9499 | 44.9499 | 44.9499 | 44.9499 | 44.9499 | 1303.5474
|  | Canteiro | 2.8% |  | 251.7195 | 251.7195 | 251.7195 | 251.7195 | 251.7195 | 251.7195 | 251.7195 | 251.7195 | 251.7195 | 251.7195 | 251.7195 | 251.7195 | 251.7195 | 251.7195 | 251.7195 | 251.7195 | 251.7195 | 251.7195 | 251.7195 | 251.7195 | 251.7195 | 251.7195 | 251.7195 | 251.7195 | 251.7195 | 251.7195 | 251.7195 | 251.7195 | 251.7195 | 7299.8653
|  | Sinalização | 0.5% |  | 44.9499 | 44.9499 | 44.9499 | 44.9499 | 44.9499 | 44.9499 | 44.9499 | 44.9499 | 44.9499 | 44.9499 | 44.9499 | 44.9499 | 44.9499 | 44.9499 | 44.9499 | 44.9499 | 44.9499 | 44.9499 | 44.9499 | 44.9499 | 44.9499 | 44.9499 | 44.9499 | 44.9499 | 44.9499 | 44.9499 | 44.9499 | 44.9499 | 44.9499 | 1303.5474
|  | Custo Total |  |  | 9900.6671 | 9900.6671 | 9900.6671 | 9900.6671 | 9900.6671 | 9900.6671 | 9900.6671 | 9900.6671 | 9900.6671 | 9900.6671 | 9900.6671 | 9900.6671 | 9900.6671 | 9900.6671 | 9900.6671 | 9900.6671 | 9900.6671 | 9900.6671 | 9900.6671 | 9900.6671 | 9900.6671 | 9900.6671 | 9900.6671 | 9900.6671 | 9900.6671 | 9900.6671 | 9900.6671 | 9900.6671 | 9900.6671 | 287119.3447
|  | BDI med pond | 21.34% |  | 2112.8024 | 2112.8024 | 2112.8024 | 2112.8024 | 2112.8024 | 2112.8024 | 2112.8024 | 2112.8024 | 2112.8024 | 2112.8024 | 2112.8024 | 2112.8024 | 2112.8024 | 2112.8024 | 2112.8024 | 2112.8024 | 2112.8024 | 2112.8024 | 2112.8024 | 2112.8024 | 2112.8024 | 2112.8024 | 2112.8024 | 2112.8024 | 2112.8024 | 2112.8024 | 2112.8024 | 2112.8024 | 2112.8024 | 61271.2682
|  | Total Venda |  |  | 12013.4694 | 12013.4694 | 12013.4694 | 12013.4694 | 12013.4694 | 12013.4694 | 12013.4694 | 12013.4694 | 12013.4694 | 12013.4694 | 12013.4694 | 12013.4694 | 12013.4694 | 12013.4694 | 12013.4694 | 12013.4694 | 12013.4694 | 12013.4694 | 12013.4694 | 12013.4694 | 12013.4694 | 12013.4694 | 12013.4694 | 12013.4694 | 12013.4694 | 12013.4694 | 12013.4694 | 12013.4694 | 12013.4694 | 348390.6129
4. | DRENAGEM E OAC |  |  | 0 | 161033.1699 | 161033.1699 | 161033.1699 | 161940.769 | 161940.769 | 186099.9244 | 211358.7679 | 233324.0526 | 252107.1639 | 252107.1639 | 252107.1639 | 252107.1639 | 252107.1639 | 252107.1639 | 252107.1639 | 252107.1639 | 252107.1639 | 252107.1639 | 253426.4253 | 253426.4253 | 253426.4253 | 253426.4253 | 253426.4253 | 253426.4253 | 253426.4253 | 253426.4253 | 253426.4253 | 253426.4253 | 253426.4253 | 6746526.1093
4.1 | DRENAGEM E OAC | Custo Local |  |  | 120505.179 | 120505.179 | 120505.179 | 121184.3583 | 121184.3583 | 139263.2631 | 158165.0922 | 174602.2682 | 188658.1437 | 188658.1437 | 188658.1437 | 188658.1437 | 188658.1437 | 188658.1437 | 188658.1437 | 188658.1437 | 188658.1437 | 188658.1437 | 189645.3803 | 189645.3803 | 189645.3803 | 189645.3803 | 189645.3803 | 189645.3803 | 189645.3803 | 189645.3803 | 189645.3803 | 189645.3803 | 189645.3803 | 5048595.4971
|  | Adm Local | 6.33% |  | 7627.9778 | 7627.9778 | 7627.9778 | 7670.9699 | 7670.9699 | 8815.3646 | 10011.8503 | 11052.3236 | 11942.0605 | 11942.0605 | 11942.0605 | 11942.0605 | 11942.0605 | 11942.0605 | 11942.0605 | 11942.0605 | 11942.0605 | 11942.0605 | 12004.5526 | 12004.5526 | 12004.5526 | 12004.5526 | 12004.5526 | 12004.5526 | 12004.5526 | 12004.5526 | 12004.5526 | 12004.5526 | 12004.5526 | 319576.095
|  | Mob/Desmob | 0.5% |  | 602.5259 | 602.5259 | 602.5259 | 605.9218 | 605.9218 | 696.3163 | 790.8255 | 873.0113 | 943.2907 | 943.2907 | 943.2907 | 943.2907 | 943.2907 | 943.2907 | 943.2907 | 943.2907 | 943.2907 | 943.2907 | 948.2269 | 948.2269 | 948.2269 | 948.2269 | 948.2269 | 948.2269 | 948.2269 | 948.2269 | 948.2269 | 948.2269 | 948.2269 | 25242.9775
|  | Canteiro | 2.8% |  | 3374.145 | 3374.145 | 3374.145 | 3393.162 | 3393.162 | 3899.3714 | 4428.6226 | 4888.8635 | 5282.428 | 5282.428 | 5282.428 | 5282.428 | 5282.428 | 5282.428 | 5282.428 | 5282.428 | 5282.428 | 5282.428 | 5310.0706 | 5310.0706 | 5310.0706 | 5310.0706 | 5310.0706 | 5310.0706 | 5310.0706 | 5310.0706 | 5310.0706 | 5310.0706 | 5310.0706 | 141360.6739
|  | Sinalização | 0.5% |  | 602.5259 | 602.5259 | 602.5259 | 605.9218 | 605.9218 | 696.3163 | 790.8255 | 873.0113 | 943.2907 | 943.2907 | 943.2907 | 943.2907 | 943.2907 | 943.2907 | 943.2907 | 943.2907 | 943.2907 | 943.2907 | 948.2269 | 948.2269 | 948.2269 | 948.2269 | 948.2269 | 948.2269 | 948.2269 | 948.2269 | 948.2269 | 948.2269 | 948.2269 | 25242.9775
|  | Custo Total |  |  | 132712.3536 | 132712.3536 | 132712.3536 | 133460.3338 | 133460.3338 | 153370.6316 | 174187.216 | 192289.478 | 207769.2137 | 207769.2137 | 207769.2137 | 207769.2137 | 207769.2137 | 207769.2137 | 207769.2137 | 207769.2137 | 207769.2137 | 207769.2137 | 208856.4573 | 208856.4573 | 208856.4573 | 208856.4573 | 208856.4573 | 208856.4573 | 208856.4573 | 208856.4573 | 208856.4573 | 208856.4573 | 208856.4573 | 5560018.2209
|  | BDI med pond | 21.34% |  | 28320.8163 | 28320.8163 | 28320.8163 | 28480.4352 | 28480.4352 | 32729.2928 | 37171.5519 | 41034.5746 | 44337.9502 | 44337.9502 | 44337.9502 | 44337.9502 | 44337.9502 | 44337.9502 | 44337.9502 | 44337.9502 | 44337.9502 | 44337.9502 | 44569.968 | 44569.968 | 44569.968 | 44569.968 | 44569.968 | 44569.968 | 44569.968 | 44569.968 | 44569.968 | 44569.968 | 44569.968 | 1186507.8883
|  | Total Venda |  |  | 161033.1699 | 161033.1699 | 161033.1699 | 161940.769 | 161940.769 | 186099.9244 | 211358.7679 | 233324.0526 | 252107.1639 | 252107.1639 | 252107.1639 | 252107.1639 | 252107.1639 | 252107.1639 | 252107.1639 | 252107.1639 | 252107.1639 | 252107.1639 | 253426.4253 | 253426.4253 | 253426.4253 | 253426.4253 | 253426.4253 | 253426.4253 | 253426.4253 | 253426.4253 | 253426.4253 | 253426.4253 | 253426.4253 | 6746526.1093
5. | TERRAPLENOS E ESTRUTURAS DE CONTENÇÃO |  |  | 0 | 59810.3806 | 59810.3806 | 59810.3806 | 60217.8668 | 60217.8668 | 71064.6402 | 82405.1422 | 92266.93 | 100700.0126 | 100700.0126 | 100700.0126 | 100700.0126 | 100700.0126 | 100700.0126 | 100700.0126 | 100700.0126 | 100700.0126 | 100700.0126 | 101292.3234 | 101292.3234 | 101292.3234 | 101292.3234 | 101292.3234 | 101292.3234 | 101292.3234 | 101292.3234 | 101292.3234 | 101292.3234 | 101292.3234 | 2666819.271
4.1 | Terrapleno e Estruturas de Contenção | Custo Local |  |  | 44757.615 | 44757.615 | 44757.615 | 45062.5472 | 45062.5472 | 53179.461 | 61665.8445 | 69045.6688 | 75356.357 | 75356.357 | 75356.357 | 75356.357 | 75356.357 | 75356.357 | 75356.357 | 75356.357 | 75356.357 | 75356.357 | 75799.5981 | 75799.5981 | 75799.5981 | 75799.5981 | 75799.5981 | 75799.5981 | 75799.5981 | 75799.5981 | 75799.5981 | 75799.5981 | 75799.5981 | 1995648.0632
|  | Adm Local | 6.33% |  | 2833.157 | 2833.157 | 2833.157 | 2852.4592 | 2852.4592 | 3366.2599 | 3903.448 | 4370.5908 | 4770.0574 | 4770.0574 | 4770.0574 | 4770.0574 | 4770.0574 | 4770.0574 | 4770.0574 | 4770.0574 | 4770.0574 | 4770.0574 | 4798.1146 | 4798.1146 | 4798.1146 | 4798.1146 | 4798.1146 | 4798.1146 | 4798.1146 | 4798.1146 | 4798.1146 | 4798.1146 | 4798.1146 | 126324.5224
|  | Mob/Desmob | 0.5% |  | 223.7881 | 223.7881 | 223.7881 | 225.3127 | 225.3127 | 265.8973 | 308.3292 | 345.2283 | 376.7818 | 376.7818 | 376.7818 | 376.7818 | 376.7818 | 376.7818 | 376.7818 | 376.7818 | 376.7818 | 376.7818 | 378.998 | 378.998 | 378.998 | 378.998 | 378.998 | 378.998 | 378.998 | 378.998 | 378.998 | 378.998 | 378.998 | 9978.2403
|  | Canteiro | 2.8% |  | 1253.2132 | 1253.2132 | 1253.2132 | 1261.7513 | 1261.7513 | 1489.0249 | 1726.6436 | 1933.2787 | 2109.978 | 2109.978 | 2109.978 | 2109.978 | 2109.978 | 2109.978 | 2109.978 | 2109.978 | 2109.978 | 2109.978 | 2122.3887 | 2122.3887 | 2122.3887 | 2122.3887 | 2122.3887 | 2122.3887 | 2122.3887 | 2122.3887 | 2122.3887 | 2122.3887 | 2122.3887 | 55878.1458
|  | Sinalização | 0.5% |  | 223.7881 | 223.7881 | 223.7881 | 225.3127 | 225.3127 | 265.8973 | 308.3292 | 345.2283 | 376.7818 | 376.7818 | 376.7818 | 376.7818 | 376.7818 | 376.7818 | 376.7818 | 376.7818 | 376.7818 | 376.7818 | 378.998 | 378.998 | 378.998 | 378.998 | 378.998 | 378.998 | 378.998 | 378.998 | 378.998 | 378.998 | 378.998 | 9978.2403
|  | Custo Total |  |  | 49291.5614 | 49291.5614 | 49291.5614 | 49627.3832 | 49627.3832 | 58566.5404 | 67912.5945 | 76039.9951 | 82989.956 | 82989.956 | 82989.956 | 82989.956 | 82989.956 | 82989.956 | 82989.956 | 82989.956 | 82989.956 | 82989.956 | 83478.0974 | 83478.0974 | 83478.0974 | 83478.0974 | 83478.0974 | 83478.0974 | 83478.0974 | 83478.0974 | 83478.0974 | 83478.0974 | 83478.0974 | 2197807.212
|  | BDI med pond | 21.34% |  | 10518.8192 | 10518.8192 | 10518.8192 | 10590.4836 | 10590.4836 | 12498.0997 | 14492.5477 | 16226.935 | 17710.0566 | 17710.0566 | 17710.0566 | 17710.0566 | 17710.0566 | 17710.0566 | 17710.0566 | 17710.0566 | 17710.0566 | 17710.0566 | 17814.226 | 17814.226 | 17814.226 | 17814.226 | 17814.226 | 17814.226 | 17814.226 | 17814.226 | 17814.226 | 17814.226 | 17814.226 | 469012.059
|  | Total Venda |  |  | 59810.3806 | 59810.3806 | 59810.3806 | 60217.8668 | 60217.8668 | 71064.6402 | 82405.1422 | 92266.93 | 100700.0126 | 100700.0126 | 100700.0126 | 100700.0126 | 100700.0126 | 100700.0126 | 100700.0126 | 100700.0126 | 100700.0126 | 100700.0126 | 101292.3234 | 101292.3234 | 101292.3234 | 101292.3234 | 101292.3234 | 101292.3234 | 101292.3234 | 101292.3234 | 101292.3234 | 101292.3234 | 101292.3234 | 2666819.271
6. | FAIXA DE DOMÍNIO |  |  | 0 | 1270940.6261 | 1270940.6261 | 1270940.6261 | 1266605.1858 | 1266605.1858 | 1271202.5432 | 1278013.7424 | 1285722.7094 | 1289154.3588 | 1289154.3588 | 1289154.3588 | 1289154.3588 | 1289154.3588 | 1289154.3588 | 1289154.3588 | 1289154.3588 | 1289154.3588 | 1289154.3588 | 1293108.0323 | 1293108.0323 | 1293108.0323 | 1293108.0323 | 1293108.0323 | 1293108.0323 | 1293108.0323 | 1293108.0323 | 1293108.0323 | 1293108.0323 | 1293108.0323 | 37296703.1886
6.1 | Conservação na Faixa de Domínio | Custo Local |  |  | 951076.8976 | 951076.8976 | 951076.8976 | 947832.5784 | 947832.5784 | 951272.8968 | 956369.8888 | 962138.7031 | 964706.6928 | 964706.6928 | 964706.6928 | 964706.6928 | 964706.6928 | 964706.6928 | 964706.6928 | 964706.6928 | 964706.6928 | 964706.6928 | 967665.3263 | 967665.3263 | 967665.3263 | 967665.3263 | 967665.3263 | 967665.3263 | 967665.3263 | 967665.3263 | 967665.3263 | 967665.3263 | 967665.3263 | 27910062.8566
|  | Adm Local | 6.33% |  | 60203.1676 | 60203.1676 | 60203.1676 | 59997.8022 | 59997.8022 | 60215.5744 | 60538.214 | 60903.3799 | 61065.9337 | 61065.9337 | 61065.9337 | 61065.9337 | 61065.9337 | 61065.9337 | 61065.9337 | 61065.9337 | 61065.9337 | 61065.9337 | 61253.2152 | 61253.2152 | 61253.2152 | 61253.2152 | 61253.2152 | 61253.2152 | 61253.2152 | 61253.2152 | 61253.2152 | 61253.2152 | 61253.2152 | 1766706.9788
|  | Mob/Desmob | 0.5% |  | 4755.3845 | 4755.3845 | 4755.3845 | 4739.1629 | 4739.1629 | 4756.3645 | 4781.8494 | 4810.6935 | 4823.5335 | 4823.5335 | 4823.5335 | 4823.5335 | 4823.5335 | 4823.5335 | 4823.5335 | 4823.5335 | 4823.5335 | 4823.5335 | 4838.3266 | 4838.3266 | 4838.3266 | 4838.3266 | 4838.3266 | 4838.3266 | 4838.3266 | 4838.3266 | 4838.3266 | 4838.3266 | 4838.3266 | 139550.3143
|  | Canteiro | 2.8% |  | 26630.1531 | 26630.1531 | 26630.1531 | 26539.3122 | 26539.3122 | 26635.6411 | 26778.3569 | 26939.8837 | 27011.7874 | 27011.7874 | 27011.7874 | 27011.7874 | 27011.7874 | 27011.7874 | 27011.7874 | 27011.7874 | 27011.7874 | 27011.7874 | 27094.6291 | 27094.6291 | 27094.6291 | 27094.6291 | 27094.6291 | 27094.6291 | 27094.6291 | 27094.6291 | 27094.6291 | 27094.6291 | 27094.6291 | 781481.76
|  | Sinalização | 0.5% |  | 4755.3845 | 4755.3845 | 4755.3845 | 4739.1629 | 4739.1629 | 4756.3645 | 4781.8494 | 4810.6935 | 4823.5335 | 4823.5335 | 4823.5335 | 4823.5335 | 4823.5335 | 4823.5335 | 4823.5335 | 4823.5335 | 4823.5335 | 4823.5335 | 4838.3266 | 4838.3266 | 4838.3266 | 4838.3266 | 4838.3266 | 4838.3266 | 4838.3266 | 4838.3266 | 4838.3266 | 4838.3266 | 4838.3266 | 139550.3143
|  | Custo Total |  |  | 1047420.9874 | 1047420.9874 | 1047420.9874 | 1043848.0186 | 1043848.0186 | 1047636.8412 | 1053250.1586 | 1059603.3537 | 1062431.4808 | 1062431.4808 | 1062431.4808 | 1062431.4808 | 1062431.4808 | 1062431.4808 | 1062431.4808 | 1062431.4808 | 1062431.4808 | 1062431.4808 | 1065689.8239 | 1065689.8239 | 1065689.8239 | 1065689.8239 | 1065689.8239 | 1065689.8239 | 1065689.8239 | 1065689.8239 | 1065689.8239 | 1065689.8239 | 1065689.8239 | 30737352.224
|  | BDI med pond | 21.34% |  | 223519.6387 | 223519.6387 | 223519.6387 | 222757.1672 | 222757.1672 | 223565.7019 | 224763.5838 | 226119.3557 | 226722.878 | 226722.878 | 226722.878 | 226722.878 | 226722.878 | 226722.878 | 226722.878 | 226722.878 | 226722.878 | 226722.878 | 227418.2084 | 227418.2084 | 227418.2084 | 227418.2084 | 227418.2084 | 227418.2084 | 227418.2084 | 227418.2084 | 227418.2084 | 227418.2084 | 227418.2084 | 6559350.9646
|  | Total Venda |  |  | 1270940.6261 | 1270940.6261 | 1270940.6261 | 1266605.1858 | 1266605.1858 | 1271202.5432 | 1278013.7424 | 1285722.7094 | 1289154.3588 | 1289154.3588 | 1289154.3588 | 1289154.3588 | 1289154.3588 | 1289154.3588 | 1289154.3588 | 1289154.3588 | 1289154.3588 | 1289154.3588 | 1293108.0323 | 1293108.0323 | 1293108.0323 | 1293108.0323 | 1293108.0323 | 1293108.0323 | 1293108.0323 | 1293108.0323 | 1293108.0323 | 1293108.0323 | 1293108.0323 | 37296703.1886
7. | EDIFICAÇÕES E INSTALAÇÕES OPERACIONAIS |  |  | 0 | 61676.9794 | 61676.9794 | 61676.9794 | 61676.9794 | 61676.9794 | 61676.9794 | 61676.9794 | 61676.9794 | 61676.9794 | 61676.9794 | 61676.9794 | 61676.9794 | 61676.9794 | 61676.9794 | 61676.9794 | 61676.9794 | 61676.9794 | 61676.9794 | 61676.9794 | 61676.9794 | 61676.9794 | 61676.9794 | 61676.9794 | 61676.9794 | 61676.9794 | 61676.9794 | 61676.9794 | 61676.9794 | 61676.9794 | 1788632.4034
7.1 | Conservação de Edificações | Custo Local |  |  | 46154.4379 | 46154.4379 | 46154.4379 | 46154.4379 | 46154.4379 | 46154.4379 | 46154.4379 | 46154.4379 | 46154.4379 | 46154.4379 | 46154.4379 | 46154.4379 | 46154.4379 | 46154.4379 | 46154.4379 | 46154.4379 | 46154.4379 | 46154.4379 | 46154.4379 | 46154.4379 | 46154.4379 | 46154.4379 | 46154.4379 | 46154.4379 | 46154.4379 | 46154.4379 | 46154.4379 | 46154.4379 | 46154.4379 | 1338478.7002
|  | Adm Local | 6.33% |  | 2921.5759 | 2921.5759 | 2921.5759 | 2921.5759 | 2921.5759 | 2921.5759 | 2921.5759 | 2921.5759 | 2921.5759 | 2921.5759 | 2921.5759 | 2921.5759 | 2921.5759 | 2921.5759 | 2921.5759 | 2921.5759 | 2921.5759 | 2921.5759 | 2921.5759 | 2921.5759 | 2921.5759 | 2921.5759 | 2921.5759 | 2921.5759 | 2921.5759 | 2921.5759 | 2921.5759 | 2921.5759 | 2921.5759 | 84725.7017
|  | Mob/Desmob | 0.5% |  | 230.7722 | 230.7722 | 230.7722 | 230.7722 | 230.7722 | 230.7722 | 230.7722 | 230.7722 | 230.7722 | 230.7722 | 230.7722 | 230.7722 | 230.7722 | 230.7722 | 230.7722 | 230.7722 | 230.7722 | 230.7722 | 230.7722 | 230.7722 | 230.7722 | 230.7722 | 230.7722 | 230.7722 | 230.7722 | 230.7722 | 230.7722 | 230.7722 | 230.7722 | 6692.3935
|  | Canteiro | 2.8% |  | 1292.3243 | 1292.3243 | 1292.3243 | 1292.3243 | 1292.3243 | 1292.3243 | 1292.3243 | 1292.3243 | 1292.3243 | 1292.3243 | 1292.3243 | 1292.3243 | 1292.3243 | 1292.3243 | 1292.3243 | 1292.3243 | 1292.3243 | 1292.3243 | 1292.3243 | 1292.3243 | 1292.3243 | 1292.3243 | 1292.3243 | 1292.3243 | 1292.3243 | 1292.3243 | 1292.3243 | 1292.3243 | 1292.3243 | 37477.4036
|  | Sinalização | 0.5% |  | 230.7722 | 230.7722 | 230.7722 | 230.7722 | 230.7722 | 230.7722 | 230.7722 | 230.7722 | 230.7722 | 230.7722 | 230.7722 | 230.7722 | 230.7722 | 230.7722 | 230.7722 | 230.7722 | 230.7722 | 230.7722 | 230.7722 | 230.7722 | 230.7722 | 230.7722 | 230.7722 | 230.7722 | 230.7722 | 230.7722 | 230.7722 | 230.7722 | 230.7722 | 6692.3935
|  | Custo Total |  |  | 50829.8825 | 50829.8825 | 50829.8825 | 50829.8825 | 50829.8825 | 50829.8825 | 50829.8825 | 50829.8825 | 50829.8825 | 50829.8825 | 50829.8825 | 50829.8825 | 50829.8825 | 50829.8825 | 50829.8825 | 50829.8825 | 50829.8825 | 50829.8825 | 50829.8825 | 50829.8825 | 50829.8825 | 50829.8825 | 50829.8825 | 50829.8825 | 50829.8825 | 50829.8825 | 50829.8825 | 50829.8825 | 50829.8825 | 1474066.5926
|  | BDI med pond | 21.34% |  | 10847.0969 | 10847.0969 | 10847.0969 | 10847.0969 | 10847.0969 | 10847.0969 | 10847.0969 | 10847.0969 | 10847.0969 | 10847.0969 | 10847.0969 | 10847.0969 | 10847.0969 | 10847.0969 | 10847.0969 | 10847.0969 | 10847.0969 | 10847.0969 | 10847.0969 | 10847.0969 | 10847.0969 | 10847.0969 | 10847.0969 | 10847.0969 | 10847.0969 | 10847.0969 | 10847.0969 | 10847.0969 | 10847.0969 | 314565.8109
|  | Total Venda |  |  | 61676.9794 | 61676.9794 | 61676.9794 | 61676.9794 | 61676.9794 | 61676.9794 | 61676.9794 | 61676.9794 | 61676.9794 | 61676.9794 | 61676.9794 | 61676.9794 | 61676.9794 | 61676.9794 | 61676.9794 | 61676.9794 | 61676.9794 | 61676.9794 | 61676.9794 | 61676.9794 | 61676.9794 | 61676.9794 | 61676.9794 | 61676.9794 | 61676.9794 | 61676.9794 | 61676.9794 | 61676.9794 | 61676.9794 | 1788632.4034
8. | ILUMINAÇÃO |  |  | 0 | 81315.9285 | 81315.9285 | 81315.9285 | 81315.9285 | 81315.9285 | 81315.9285 | 81315.9285 | 81315.9285 | 81315.9285 | 81315.9285 | 81315.9285 | 81315.9285 | 81315.9285 | 81315.9285 | 81315.9285 | 81315.9285 | 81315.9285 | 81315.9285 | 81315.9285 | 81315.9285 | 81315.9285 | 81315.9285 | 81315.9285 | 81315.9285 | 81315.9285 | 81315.9285 | 81315.9285 | 81315.9285 | 81315.9285 | 2358161.9253
8.1 | Iluminação e Instalações Elétricas | Custo Local |  |  | 60850.7584 | 60850.7584 | 60850.7584 | 60850.7584 | 60850.7584 | 60850.7584 | 60850.7584 | 60850.7584 | 60850.7584 | 60850.7584 | 60850.7584 | 60850.7584 | 60850.7584 | 60850.7584 | 60850.7584 | 60850.7584 | 60850.7584 | 60850.7584 | 60850.7584 | 60850.7584 | 60850.7584 | 60850.7584 | 60850.7584 | 60850.7584 | 60850.7584 | 60850.7584 | 60850.7584 | 60850.7584 | 60850.7584 | 1764671.9934
|  | Adm Local | 6.33% |  | 3851.853 | 3851.853 | 3851.853 | 3851.853 | 3851.853 | 3851.853 | 3851.853 | 3851.853 | 3851.853 | 3851.853 | 3851.853 | 3851.853 | 3851.853 | 3851.853 | 3851.853 | 3851.853 | 3851.853 | 3851.853 | 3851.853 | 3851.853 | 3851.853 | 3851.853 | 3851.853 | 3851.853 | 3851.853 | 3851.853 | 3851.853 | 3851.853 | 3851.853 | 111703.7372
|  | Mob/Desmob | 0.5% |  | 304.2538 | 304.2538 | 304.2538 | 304.2538 | 304.2538 | 304.2538 | 304.2538 | 304.2538 | 304.2538 | 304.2538 | 304.2538 | 304.2538 | 304.2538 | 304.2538 | 304.2538 | 304.2538 | 304.2538 | 304.2538 | 304.2538 | 304.2538 | 304.2538 | 304.2538 | 304.2538 | 304.2538 | 304.2538 | 304.2538 | 304.2538 | 304.2538 | 304.2538 | 8823.36
|  | Canteiro | 2.8% |  | 1703.8212 | 1703.8212 | 1703.8212 | 1703.8212 | 1703.8212 | 1703.8212 | 1703.8212 | 1703.8212 | 1703.8212 | 1703.8212 | 1703.8212 | 1703.8212 | 1703.8212 | 1703.8212 | 1703.8212 | 1703.8212 | 1703.8212 | 1703.8212 | 1703.8212 | 1703.8212 | 1703.8212 | 1703.8212 | 1703.8212 | 1703.8212 | 1703.8212 | 1703.8212 | 1703.8212 | 1703.8212 | 1703.8212 | 49410.8158
|  | Sinalização | 0.5% |  | 304.2538 | 304.2538 | 304.2538 | 304.2538 | 304.2538 | 304.2538 | 304.2538 | 304.2538 | 304.2538 | 304.2538 | 304.2538 | 304.2538 | 304.2538 | 304.2538 | 304.2538 | 304.2538 | 304.2538 | 304.2538 | 304.2538 | 304.2538 | 304.2538 | 304.2538 | 304.2538 | 304.2538 | 304.2538 | 304.2538 | 304.2538 | 304.2538 | 304.2538 | 8823.36
|  | Custo Total |  |  | 67014.9402 | 67014.9402 | 67014.9402 | 67014.9402 | 67014.9402 | 67014.9402 | 67014.9402 | 67014.9402 | 67014.9402 | 67014.9402 | 67014.9402 | 67014.9402 | 67014.9402 | 67014.9402 | 67014.9402 | 67014.9402 | 67014.9402 | 67014.9402 | 67014.9402 | 67014.9402 | 67014.9402 | 67014.9402 | 67014.9402 | 67014.9402 | 67014.9402 | 67014.9402 | 67014.9402 | 67014.9402 | 67014.9402 | 1943433.2663
|  | BDI med pond | 21.34% |  | 14300.9882 | 14300.9882 | 14300.9882 | 14300.9882 | 14300.9882 | 14300.9882 | 14300.9882 | 14300.9882 | 14300.9882 | 14300.9882 | 14300.9882 | 14300.9882 | 14300.9882 | 14300.9882 | 14300.9882 | 14300.9882 | 14300.9882 | 14300.9882 | 14300.9882 | 14300.9882 | 14300.9882 | 14300.9882 | 14300.9882 | 14300.9882 | 14300.9882 | 14300.9882 | 14300.9882 | 14300.9882 | 14300.9882 | 414728.659
|  | Total Venda |  |  | 81315.9285 | 81315.9285 | 81315.9285 | 81315.9285 | 81315.9285 | 81315.9285 | 81315.9285 | 81315.9285 | 81315.9285 | 81315.9285 | 81315.9285 | 81315.9285 | 81315.9285 | 81315.9285 | 81315.9285 | 81315.9285 | 81315.9285 | 81315.9285 | 81315.9285 | 81315.9285 | 81315.9285 | 81315.9285 | 81315.9285 | 81315.9285 | 81315.9285 | 81315.9285 | 81315.9285 | 81315.9285 | 81315.9285 | 2358161.9253
*** TOTALIZAÇÃO ***
|  | Custo Local |  | 0 | 2493258.0134 | 2493258.0134 | 2493258.0134 | 2496609.8156 | 2496609.8156 | 2697521.6967 | 2909078.8565 | 3094387.0218 | 3250483.9854 | 3250483.9854 | 3250483.9854 | 3250483.9854 | 3250483.9854 | 3250483.9854 | 3250483.9854 | 3250483.9854 | 3250483.9854 | 3250483.9854 | 3264225.968 | 3264225.968 | 3264225.968 | 3264225.968 | 3264225.968 | 3264225.968 | 3264225.968 | 3264225.968 | 3264225.968 | 3264225.968 | 3264225.968 | 89585306.7487
|  | Adm Local |  | 0 | 157823.2322 | 157823.2322 | 157823.2322 | 158035.4013 | 158035.4013 | 170753.1234 | 184144.6916 | 195874.6985 | 205755.6363 | 205755.6363 | 205755.6363 | 205755.6363 | 205755.6363 | 205755.6363 | 205755.6363 | 205755.6363 | 205755.6363 | 205755.6363 | 206625.5038 | 206625.5038 | 206625.5038 | 206625.5038 | 206625.5038 | 206625.5038 | 206625.5038 | 206625.5038 | 206625.5038 | 206625.5038 | 206625.5038 | 5670749.9172
|  | Mob/Desmob |  | 0 | 12466.2901 | 12466.2901 | 12466.2901 | 12483.0491 | 12483.0491 | 13487.6085 | 14545.3943 | 15471.9351 | 16252.4199 | 16252.4199 | 16252.4199 | 16252.4199 | 16252.4199 | 16252.4199 | 16252.4199 | 16252.4199 | 16252.4199 | 16252.4199 | 16321.1298 | 16321.1298 | 16321.1298 | 16321.1298 | 16321.1298 | 16321.1298 | 16321.1298 | 16321.1298 | 16321.1298 | 16321.1298 | 16321.1298 | 447926.5337
|  | Canteiro |  | 0 | 69811.2244 | 69811.2244 | 69811.2244 | 69905.0748 | 69905.0748 | 75530.6075 | 81454.208 | 86642.8366 | 91013.5516 | 91013.5516 | 91013.5516 | 91013.5516 | 91013.5516 | 91013.5516 | 91013.5516 | 91013.5516 | 91013.5516 | 91013.5516 | 91398.3271 | 91398.3271 | 91398.3271 | 91398.3271 | 91398.3271 | 91398.3271 | 91398.3271 | 91398.3271 | 91398.3271 | 91398.3271 | 91398.3271 | 2508388.589
|  | Sinalização |  | 0 | 12466.2901 | 12466.2901 | 12466.2901 | 12483.0491 | 12483.0491 | 13487.6085 | 14545.3943 | 15471.9351 | 16252.4199 | 16252.4199 | 16252.4199 | 16252.4199 | 16252.4199 | 16252.4199 | 16252.4199 | 16252.4199 | 16252.4199 | 16252.4199 | 16321.1298 | 16321.1298 | 16321.1298 | 16321.1298 | 16321.1298 | 16321.1298 | 16321.1298 | 16321.1298 | 16321.1298 | 16321.1298 | 16321.1298 | 447926.5337
|  | Custo Total |  | 0 | 2745825.0501 | 2745825.0501 | 2745825.0501 | 2749516.3899 | 2749516.3899 | 2970780.6446 | 3203768.5447 | 3407848.4271 | 3579758.0132 | 3579758.0132 | 3579758.0132 | 3579758.0132 | 3579758.0132 | 3579758.0132 | 3579758.0132 | 3579758.0132 | 3579758.0132 | 3579758.0132 | 3594892.0586 | 3594892.0586 | 3594892.0586 | 3594892.0586 | 3594892.0586 | 3594892.0586 | 3594892.0586 | 3594892.0586 | 3594892.0586 | 3594892.0586 | 3594892.0586 | 98660298.3224
|  | BDI Prod Asf |  | 0 | 101529.0337 | 101529.0337 | 101529.0337 | 102220.7477 | 102220.7477 | 120633.311 | 139883.9862 | 156624.5215 | 170939.8078 | 170939.8078 | 170939.8078 | 170939.8078 | 170939.8078 | 170939.8078 | 170939.8078 | 170939.8078 | 170939.8078 | 170939.8078 | 171945.2645 | 171945.2645 | 171945.2645 | 171945.2645 | 171945.2645 | 171945.2645 | 171945.2645 | 171945.2645 | 171945.2645 | 171945.2645 | 171945.2645 | 4526966.403
|  | BDI med pond |  | 0 | 463481.4185 | 463481.4185 | 463481.4185 | 463434.7142 | 463434.7142 | 488440.8554 | 514937.782 | 538293.7978 | 557710.3261 | 557710.3261 | 557710.3261 | 557710.3261 | 557710.3261 | 557710.3261 | 557710.3261 | 557710.3261 | 557710.3261 | 557710.3261 | 559727.0176 | 559727.0176 | 559727.0176 | 559727.0176 | 559727.0176 | 559727.0176 | 559727.0176 | 559727.0176 | 559727.0176 | 559727.0176 | 559727.0176 | 15593086.5744
|  | Total Venda |  | 0 | 3310835.5023 | 3310835.5023 | 3310835.5023 | 3315171.8518 | 3315171.8518 | 3579854.811 | 3858590.3129 | 4102766.7464 | 4308408.1471 | 4308408.1471 | 4308408.1471 | 4308408.1471 | 4308408.1471 | 4308408.1471 | 4308408.1471 | 4308408.1471 | 4308408.1471 | 4308408.1471 | 4326564.3407 | 4326564.3407 | 4326564.3407 | 4326564.3407 | 4326564.3407 | 4326564.3407 | 4326564.3407 | 4326564.3407 | 4326564.3407 | 4326564.3407 | 4326564.3407 | 118780351.2998

## Quantidades
| MS-112 - MATO GROSSO DO SUL | PMI Nº 02/2021
| Conservação Rodoviária de Rotina - Padrões e Quantidades | DATA BASE | JULHO-2022 | Extensão (km): | 200.5
PADRÃO DE CONSERVAÇÃO |  | UNIDADE | PADRÃO 1 | QUANTIDADES
Código SICRO | Serviço |  | ROTINA | ANO 1 | ANO 2 | ANO 3 | ANO 4 | ANO 5 | ANO 6 | ANO 7 | ANO 8 | ANO 9 | ANO 10 | ANO 11 | ANO 12 | ANO 13 | ANO 14 | ANO 15 | ANO 16 | ANO 17 | ANO 18 | ANO 19 | ANO 20 | ANO 21 | ANO 22 | ANO 23 | ANO 24 | ANO 25 | ANO 26 | ANO 27 | ANO 28 | ANO 29 | ANO 30 | TOTAIS
PAVIMENTO
Reparos no Pavimento
4915757 | Remendos superficiais - tapa buraco | m³/km eq. | 1 | 0 | 116.9583 | 116.9583 | 116.9583 | 117.7552 | 117.7552 | 138.9659 | 161.1421 | 180.4266 | 196.9174 | 196.9174 | 196.9174 | 196.9174 | 196.9174 | 196.9174 | 196.9174 | 196.9174 | 196.9174 | 196.9174 | 198.0757 | 198.0757 | 198.0757 | 198.0757 | 198.0757 | 198.0757 | 198.0757 | 198.0757 | 198.0757 | 198.0757 | 198.0757 | 5214.9265
4011480 | Fresagem descontínua revest. betuminoso | m³/km eq. | 2.1 | 0 | 245.6125 | 245.6125 | 245.6125 | 247.2859 | 247.2859 | 291.8283 | 338.3983 | 378.896 | 413.5266 | 413.5266 | 413.5266 | 413.5266 | 413.5266 | 413.5266 | 413.5266 | 413.5266 | 413.5266 | 413.5266 | 415.9589 | 415.9589 | 415.9589 | 415.9589 | 415.9589 | 415.9589 | 415.9589 | 415.9589 | 415.9589 | 415.9589 | 415.9589 | 10951.3456
4011353 | Pintura de ligação | m²/km eq. | 70 | 0 | 8187.0833 | 8187.0833 | 8187.0833 | 8242.8617 | 8242.8617 | 9727.6112 | 11279.9444 | 12629.8652 | 13784.2192 | 13784.2192 | 13784.2192 | 13784.2192 | 13784.2192 | 13784.2192 | 13784.2192 | 13784.2192 | 13784.2192 | 13784.2192 | 13865.297 | 13865.297 | 13865.297 | 13865.297 | 13865.297 | 13865.297 | 13865.297 | 13865.297 | 13865.297 | 13865.297 | 13865.297 | 365044.8532
4011463 | CBUQ -capa de rolamento AC/BC | t/km eq. | 5.04 | 0 | 589.47 | 589.47 | 589.47 | 593.486 | 593.486 | 700.388 | 812.156 | 909.3503 | 992.4638 | 992.4638 | 992.4638 | 992.4638 | 992.4638 | 992.4638 | 992.4638 | 992.4638 | 992.4638 | 992.4638 | 998.3014 | 998.3014 | 998.3014 | 998.3014 | 998.3014 | 998.3014 | 998.3014 | 998.3014 | 998.3014 | 998.3014 | 998.3014 | 26283.2294
4915694 | Limpeza, serragem e enchimento de trincas em pavimento com selante elástico a frio | l/km.eq | 20 | 0 | 2339.1667 | 2339.1667 | 2339.1667 | 2355.1033 | 2355.1033 | 2779.3175 | 3222.8413 | 3608.5329 | 3938.3483 | 3938.3483 | 3938.3483 | 3938.3483 | 3938.3483 | 3938.3483 | 3938.3483 | 3938.3483 | 3938.3483 | 3938.3483 | 3961.5134 | 3961.5134 | 3961.5134 | 3961.5134 | 3961.5134 | 3961.5134 | 3961.5134 | 3961.5134 | 3961.5134 | 3961.5134 | 3961.5134 | 104298.5295
4915698 | Varredura e limpeza de pista | m²/m² | 0.0015 | 0 | 2105.25 | 2105.25 | 2105.25 | 2092.125 | 2092.125 | 2473.9178 | 2873.0891 | 3220.2116 | 3517.0455 | 3517.0455 | 3517.0455 | 3517.0455 | 3517.0455 | 3517.0455 | 3517.0455 | 3517.0455 | 3517.0455 | 3517.0455 | 3537.8941 | 3537.8941 | 3537.8941 | 3537.8941 | 3537.8941 | 3537.8941 | 3537.8941 | 3537.8941 | 3537.8941 | 3537.8941 | 3537.8941 | 93154.5085
4915753 | Reparo em placas de pavimento concreto | m³/m² | 0.01 | 0 | 59.0448 | 59.0448 | 59.0448 | 59.0448 | 59.0448 | 59.0448 | 59.0448 | 59.0448 | 59.0448 | 59.0448 | 59.0448 | 59.0448 | 59.0448 | 59.0448 | 59.0448 | 59.0448 | 59.0448 | 59.0448 | 59.0448 | 59.0448 | 59.0448 | 59.0448 | 59.0448 | 59.0448 | 59.0448 | 59.0448 | 59.0448 | 59.0448 | 59.0448 | 1712.2992
4915695 | Limpeza e enchimento de juntas de pavimento concreto | m/m² | 5 | 0 | 184.515 | 184.515 | 184.515 | 184.515 | 184.515 | 184.515 | 184.515 | 184.515 | 184.515 | 184.515 | 184.515 | 184.515 | 184.515 | 184.515 | 184.515 | 184.515 | 184.515 | 184.515 | 184.515 | 184.515 | 184.515 | 184.515 | 184.515 | 184.515 | 184.515 | 184.515 | 184.515 | 184.515 | 184.515 | 5350.935
Produtos derivados de petróleo
M1946 | Emulsão Asfáltica RR-1C | t/m² | 0.00045 | 0 | 3.6842 | 3.6842 | 3.6842 | 3.7093 | 3.7093 | 4.3774 | 5.076 | 5.6834 | 6.2029 | 6.2029 | 6.2029 | 6.2029 | 6.2029 | 6.2029 | 6.2029 | 6.2029 | 6.2029 | 6.2029 | 6.2394 | 6.2394 | 6.2394 | 6.2394 | 6.2394 | 6.2394 | 6.2394 | 6.2394 | 6.2394 | 6.2394 | 6.2394 | 164.2702
M1943 | Cimento Asfáltico CAP-50/70 - Tapa Buraco | t/m³ | 0.0566 | 0 | 6.6198 | 6.6198 | 6.6198 | 6.6649 | 6.6649 | 7.8655 | 9.1206 | 10.2121 | 11.1455 | 11.1455 | 11.1455 | 11.1455 | 11.1455 | 11.1455 | 11.1455 | 11.1455 | 11.1455 | 11.1455 | 11.2111 | 11.2111 | 11.2111 | 11.2111 | 11.2111 | 11.2111 | 11.2111 | 11.2111 | 11.2111 | 11.2111 | 11.2111 | 295.1648
M1943 | Cimento Asfáltico CAP-50/70 - Capa de rolamento | t/m³ | 0.0566 | 0 | 81.7418 | 81.7418 | 81.7418 | 82.2987 | 82.2987 | 97.1228 | 112.6217 | 126.0996 | 137.625 | 137.625 | 137.625 | 137.625 | 137.625 | 137.625 | 137.625 | 137.625 | 137.625 | 137.625 | 138.4345 | 138.4345 | 138.4345 | 138.4345 | 138.4345 | 138.4345 | 138.4345 | 138.4345 | 138.4345 | 138.4345 | 138.4345 | 3644.6954
M1941 | Óleo Combustível | l/m³ | 8.16 | 0 | 11784.6842 | 11784.6842 | 11784.6842 | 11864.9729 | 11864.9729 | 14002.1571 | 16236.6227 | 18179.7311 | 19841.3359 | 19841.3359 | 19841.3359 | 19841.3359 | 19841.3359 | 19841.3359 | 19841.3359 | 19841.3359 | 19841.3359 | 19841.3359 | 19958.0413 | 19958.0413 | 19958.0413 | 19958.0413 | 19958.0413 | 19958.0413 | 19958.0413 | 19958.0413 | 19958.0413 | 19958.0413 | 19958.0413 | 525454.3228
ELEMENTOS DE PROTEÇÃO E SEGURANÇA
Sinalização Horizontal
5214011 | Repintura de faixa | m²/km eq. | 19 | 0 | 2222.2083 | 2222.2083 | 2222.2083 | 2237.3482 | 2237.3482 | 2640.3516 | 3061.6992 | 3428.1063 | 3741.4309 | 3741.4309 | 3741.4309 | 3741.4309 | 3741.4309 | 3741.4309 | 3741.4309 | 3741.4309 | 3741.4309 | 3741.4309 | 3763.4378 | 3763.4378 | 3763.4378 | 3763.4378 | 3763.4378 | 3763.4378 | 3763.4378 | 3763.4378 | 3763.4378 | 3763.4378 | 3763.4378 | 99083.603
5213360 | Reposição de tachas reflet. | ud/km eq. | 12.5 | 0 | 1461.9792 | 1461.9792 | 1461.9792 | 1471.9396 | 1471.9396 | 1737.0734 | 2014.2758 | 2255.3331 | 2461.4677 | 2461.4677 | 2461.4677 | 2461.4677 | 2461.4677 | 2461.4677 | 2461.4677 | 2461.4677 | 2461.4677 | 2461.4677 | 2475.9459 | 2475.9459 | 2475.9459 | 2475.9459 | 2475.9459 | 2475.9459 | 2475.9459 | 2475.9459 | 2475.9459 | 2475.9459 | 2475.9459 | 65186.5809
5213477 | Repos.Baliz/Delineadores | ud/km eq. | 1 | 0 | 116.9583 | 116.9583 | 116.9583 | 117.7552 | 117.7552 | 138.9659 | 161.1421 | 180.4266 | 196.9174 | 196.9174 | 196.9174 | 196.9174 | 196.9174 | 196.9174 | 196.9174 | 196.9174 | 196.9174 | 196.9174 | 198.0757 | 198.0757 | 198.0757 | 198.0757 | 198.0757 | 198.0757 | 198.0757 | 198.0757 | 198.0757 | 198.0757 | 198.0757 | 5214.9265
4915718 | Limpeza balizadores (0,30 X 0,90) | ud/km eq. | 2.2 | 0 | 257.3083 | 257.3083 | 257.3083 | 259.0614 | 259.0614 | 305.7249 | 354.5125 | 396.9386 | 433.2183 | 433.2183 | 433.2183 | 433.2183 | 433.2183 | 433.2183 | 433.2183 | 433.2183 | 433.2183 | 433.2183 | 435.7665 | 435.7665 | 435.7665 | 435.7665 | 435.7665 | 435.7665 | 435.7665 | 435.7665 | 435.7665 | 435.7665 | 435.7665 | 11472.8382
Sinalização Vertical
5213440 | Substituição de Placas | m²/km eq. | 2 | 0 | 233.9167 | 233.9167 | 233.9167 | 235.5103 | 235.5103 | 277.9318 | 322.2841 | 360.8533 | 393.8348 | 393.8348 | 393.8348 | 393.8348 | 393.8348 | 393.8348 | 393.8348 | 393.8348 | 393.8348 | 393.8348 | 396.1513 | 396.1513 | 396.1513 | 396.1513 | 396.1513 | 396.1513 | 396.1513 | 396.1513 | 396.1513 | 396.1513 | 396.1513 | 10429.8529
4915718 | Limpeza de Placas | m²/km eq. | 2.2 | 0 | 257.3083 | 257.3083 | 257.3083 | 259.0614 | 259.0614 | 305.7249 | 354.5125 | 396.9386 | 433.2183 | 433.2183 | 433.2183 | 433.2183 | 433.2183 | 433.2183 | 433.2183 | 433.2183 | 433.2183 | 433.2183 | 435.7665 | 435.7665 | 435.7665 | 435.7665 | 435.7665 | 435.7665 | 435.7665 | 435.7665 | 435.7665 | 435.7665 | 435.7665 | 11472.8382
Dispositivos de Proteção e Segurança
4915721 | Substituição de defensas metálicas | m/km | 30 | 0 | 371.49 | 371.49 | 371.49 | 371.49 | 371.49 | 371.49 | 371.49 | 371.49 | 371.49 | 371.49 | 371.49 | 371.49 | 371.49 | 371.49 | 371.49 | 371.49 | 371.49 | 371.49 | 371.49 | 371.49 | 371.49 | 371.49 | 371.49 | 371.49 | 371.49 | 371.49 | 371.49 | 371.49 | 371.49 | 10773.21
PFC-003 | Reparo de barreira New Jersey | m³/km | 0.2 | 0 | 0 | 0 | 0 | 0 | 0 | 0 | 0 | 0 | 0 | 0 | 0 | 0 | 0 | 0 | 0 | 0 | 0 | 0 | 0 | 0 | 0 | 0 | 0 | 0 | 0 | 0 | 0 | 0 | 0 | 0
3713823 | Reconstrução de barreira New Jersey | m/km | 15 | 0 | 0 | 0 | 0 | 0 | 0 | 0 | 0 | 0 | 0 | 0 | 0 | 0 | 0 | 0 | 0 | 0 | 0 | 0 | 0 | 0 | 0 | 0 | 0 | 0 | 0 | 0 | 0 | 0 | 0 | 0
OBRAS DE ARTES ESPECIAIS
OAE's
4816118 | Reparo de guarda corpo/roda de concreto | m/m | 0.02 | 0 | 27.94 | 27.94 | 27.94 | 27.94 | 27.94 | 27.94 | 27.94 | 27.94 | 27.94 | 27.94 | 27.94 | 27.94 | 27.94 | 27.94 | 27.94 | 27.94 | 27.94 | 27.94 | 27.94 | 27.94 | 27.94 | 27.94 | 27.94 | 27.94 | 27.94 | 27.94 | 27.94 | 27.94 | 27.94 | 810.26
4915723 | Pintura de superfícies de concreto (caiação) | m²/m² | 1 | 0 | 225.6 | 225.6 | 225.6 | 225.6 | 225.6 | 225.6 | 225.6 | 225.6 | 225.6 | 225.6 | 225.6 | 225.6 | 225.6 | 225.6 | 225.6 | 225.6 | 225.6 | 225.6 | 225.6 | 225.6 | 225.6 | 225.6 | 225.6 | 225.6 | 225.6 | 225.6 | 225.6 | 225.6 | 225.6 | 6542.4
3806406 | Substituição de junta de dilatação - fornecimento e instalação | m/m | 0.01 | 0 | 0.43867 | 0.43867 | 0.43867 | 0.43867 | 0.43867 | 0.43867 | 0.43867 | 0.43867 | 0.43867 | 0.43867 | 0.43867 | 0.43867 | 0.43867 | 0.43867 | 0.43867 | 0.43867 | 0.43867 | 0.43867 | 0.43867 | 0.43867 | 0.43867 | 0.43867 | 0.43867 | 0.43867 | 0.43867 | 0.43867 | 0.43867 | 0.43867 | 0.43867 | 12.7213
4915686 | Limpeza em junta de dilatação | m/m | 1 | 0 | 43.8667 | 43.8667 | 43.8667 | 43.8667 | 43.8667 | 43.8667 | 43.8667 | 43.8667 | 43.8667 | 43.8667 | 43.8667 | 43.8667 | 43.8667 | 43.8667 | 43.8667 | 43.8667 | 43.8667 | 43.8667 | 43.8667 | 43.8667 | 43.8667 | 43.8667 | 43.8667 | 43.8667 | 43.8667 | 43.8667 | 43.8667 | 43.8667 | 43.8667 | 1272.1333
4915672 | Limpeza e desobstrução de dispositivos de drenagem em OAE | un/m | 0.2 | 0 | 18.8 | 18.8 | 18.8 | 18.8 | 18.8 | 18.8 | 18.8 | 18.8 | 18.8 | 18.8 | 18.8 | 18.8 | 18.8 | 18.8 | 18.8 | 18.8 | 18.8 | 18.8 | 18.8 | 18.8 | 18.8 | 18.8 | 18.8 | 18.8 | 18.8 | 18.8 | 18.8 | 18.8 | 18.8 | 545.2
4915672 | Limpeza de ponte | m/m | 1 | 0 | 1397 | 1397 | 1397 | 1397 | 1397 | 1397 | 1397 | 1397 | 1397 | 1397 | 1397 | 1397 | 1397 | 1397 | 1397 | 1397 | 1397 | 1397 | 1397 | 1397 | 1397 | 1397 | 1397 | 1397 | 1397 | 1397 | 1397 | 1397 | 1397 | 40513
DRENAGEM E OAC
Reparo e Limpeza de dispositivos
4915708 | Limpeza drenagem na plataforma | m/m | 2 | 0 | 46783.3333 | 46783.3333 | 46783.3333 | 47102.0667 | 47102.0667 | 55586.35 | 64456.825 | 72170.6583 | 78766.9667 | 78766.9667 | 78766.9667 | 78766.9667 | 78766.9667 | 78766.9667 | 78766.9667 | 78766.9667 | 78766.9667 | 78766.9667 | 79230.2688 | 79230.2688 | 79230.2688 | 79230.2688 | 79230.2688 | 79230.2688 | 79230.2688 | 79230.2688 | 79230.2688 | 79230.2688 | 79230.2688 | 2085970.5897
4915723 | Caiação da drenagem na plataforma | m²/m² | 1 | 0 | 14619.7917 | 14619.7917 | 14619.7917 | 14719.3958 | 14719.3958 | 17370.7344 | 20142.7578 | 22553.3307 | 24614.6771 | 24614.6771 | 24614.6771 | 24614.6771 | 24614.6771 | 24614.6771 | 24614.6771 | 24614.6771 | 24614.6771 | 24614.6771 | 24759.459 | 24759.459 | 24759.459 | 24759.459 | 24759.459 | 24759.459 | 24759.459 | 24759.459 | 24759.459 | 24759.459 | 24759.459 | 651865.8093
4915710 | Limpeza de drenagem fora da plataforma | m/m | 2 | 0 | 7017.5 | 7017.5 | 7017.5 | 7065.31 | 7065.31 | 8337.9525 | 9668.5238 | 10825.5987 | 11815.045 | 11815.045 | 11815.045 | 11815.045 | 11815.045 | 11815.045 | 11815.045 | 11815.045 | 11815.045 | 11815.045 | 11884.5403 | 11884.5403 | 11884.5403 | 11884.5403 | 11884.5403 | 11884.5403 | 11884.5403 | 11884.5403 | 11884.5403 | 11884.5403 | 11884.5403 | 312895.5885
4915712 | Limpeza de bueiros e galerias | m³/m | 0.5 | 0 | 1171.4112 | 1171.4112 | 1171.4112 | 1171.4112 | 1171.4112 | 1171.4112 | 1171.4112 | 1171.4112 | 1171.4112 | 1171.4112 | 1171.4112 | 1171.4112 | 1171.4112 | 1171.4112 | 1171.4112 | 1171.4112 | 1171.4112 | 1171.4112 | 1171.4112 | 1171.4112 | 1171.4112 | 1171.4112 | 1171.4112 | 1171.4112 | 1171.4112 | 1171.4112 | 1171.4112 | 1171.4112 | 1171.4112 | 33970.9255
PFC-004 | Reparo de drenagem superficial em concreto | m³/km | 0.2 | 0 | 23.3917 | 23.3917 | 23.3917 | 23.551 | 23.551 | 27.7932 | 32.2284 | 36.0853 | 39.3835 | 39.3835 | 39.3835 | 39.3835 | 39.3835 | 39.3835 | 39.3835 | 39.3835 | 39.3835 | 39.3835 | 39.6151 | 39.6151 | 39.6151 | 39.6151 | 39.6151 | 39.6151 | 39.6151 | 39.6151 | 39.6151 | 39.6151 | 39.6151 | 1042.9853
TERRAPLENOS E ESTRUTURAS DE CONTENÇÃO
Terrapleno e Estruturas de Contenção
4915733 | Recomposição manual de taludes | m³/km.eq | 4 | 0 | 467.8333 | 467.8333 | 467.8333 | 471.0207 | 471.0207 | 555.8635 | 644.5683 | 721.7066 | 787.6697 | 787.6697 | 787.6697 | 787.6697 | 787.6697 | 787.6697 | 787.6697 | 787.6697 | 787.6697 | 787.6697 | 792.3027 | 792.3027 | 792.3027 | 792.3027 | 792.3027 | 792.3027 | 792.3027 | 792.3027 | 792.3027 | 792.3027 | 792.3027 | 20859.7059
4915734 | Recomposição mecânica de taludes | m³/km.eq | 4 | 0 | 467.8333 | 467.8333 | 467.8333 | 471.0207 | 471.0207 | 555.8635 | 644.5683 | 721.7066 | 787.6697 | 787.6697 | 787.6697 | 787.6697 | 787.6697 | 787.6697 | 787.6697 | 787.6697 | 787.6697 | 787.6697 | 792.3027 | 792.3027 | 792.3027 | 792.3027 | 792.3027 | 792.3027 | 792.3027 | 792.3027 | 792.3027 | 792.3027 | 792.3027 | 20859.7059
4915774 | Recomposição mecância de erosões | m³/km.eq | 4 | 0 | 467.8333 | 467.8333 | 467.8333 | 471.0207 | 471.0207 | 555.8635 | 644.5683 | 721.7066 | 787.6697 | 787.6697 | 787.6697 | 787.6697 | 787.6697 | 787.6697 | 787.6697 | 787.6697 | 787.6697 | 787.6697 | 792.3027 | 792.3027 | 792.3027 | 792.3027 | 792.3027 | 792.3027 | 792.3027 | 792.3027 | 792.3027 | 792.3027 | 792.3027 | 20859.7059
FAIXA DE DOMÍNIO
Faixa de Domínio
| Roçada na faixa de domínio | ha |  |  | 175.6103 | 175.6103 | 175.6103 | 175.6103 | 175.6103 | 175.6103 | 175.6103 | 175.6103 | 175.6103 | 175.6103 | 175.6103 | 175.6103 | 175.6103 | 175.6103 | 175.6103 | 175.6103 | 175.6103 | 175.6103 | 175.6103 | 175.6103 | 175.6103 | 175.6103 | 175.6103 | 175.6103 | 175.6103 | 175.6103 | 175.6103 | 175.6103 | 175.6103
4915740 | Roçada manual (20%) | ha/km | 4 | 0 | 140.4882 | 140.4882 | 140.4882 | 140.4882 | 140.4882 | 140.4882 | 140.4882 | 140.4882 | 140.4882 | 140.4882 | 140.4882 | 140.4882 | 140.4882 | 140.4882 | 140.4882 | 140.4882 | 140.4882 | 140.4882 | 140.4882 | 140.4882 | 140.4882 | 140.4882 | 140.4882 | 140.4882 | 140.4882 | 140.4882 | 140.4882 | 140.4882 | 140.4882 | 4074.1592
4915742 | Roçada mecanizada (80%) | ha/km | 4 | 0 | 561.953 | 561.953 | 561.953 | 561.953 | 561.953 | 561.953 | 561.953 | 561.953 | 561.953 | 561.953 | 561.953 | 561.953 | 561.953 | 561.953 | 561.953 | 561.953 | 561.953 | 561.953 | 561.953 | 561.953 | 561.953 | 561.953 | 561.953 | 561.953 | 561.953 | 561.953 | 561.953 | 561.953 | 561.953 | 16296.637
4915744 | Aceiro de cerca | m²/km | 3 | 0 | 2406 | 2406 | 2406 | 2406 | 2406 | 2406 | 2406 | 2406 | 2406 | 2406 | 2406 | 2406 | 2406 | 2406 | 2406 | 2406 | 2406 | 2406 | 2406 | 2406 | 2406 | 2406 | 2406 | 2406 | 2406 | 2406 | 2406 | 2406 | 2406 | 69774
4413905 | Plantio/Conservação de revestimento vegetal | m²/km | 300 | 0 | 120300 | 120300 | 120300 | 119550 | 119550 | 120345.3 | 121522.95 | 122854.95 | 123447.6 | 123447.6 | 123447.6 | 123447.6 | 123447.6 | 123447.6 | 123447.6 | 123447.6 | 123447.6 | 123447.6 | 124130.1874 | 124130.1874 | 124130.1874 | 124130.1874 | 124130.1874 | 124130.1874 | 124130.1874 | 124130.1874 | 124130.1874 | 124130.1874 | 124130.1874 | 3564631.2617
4915698 | Limpeza de pistas e remoção dos entulhos | m³/km | 15 | 0 | 6015 | 6015 | 6015 | 5977.5 | 5977.5 | 6017.265 | 6076.1475 | 6142.7475 | 6172.38 | 6172.38 | 6172.38 | 6172.38 | 6172.38 | 6172.38 | 6172.38 | 6172.38 | 6172.38 | 6172.38 | 6206.5094 | 6206.5094 | 6206.5094 | 6206.5094 | 6206.5094 | 6206.5094 | 6206.5094 | 6206.5094 | 6206.5094 | 6206.5094 | 6206.5094 | 178231.5631
4915725 | Recomp. tot. cerca c/ mourão de conc. secção quad. | m/km | 45 | 0 | 602.6185 | 602.6185 | 602.6185 | 606.399 | 606.399 | 602.3916 | 596.554 | 590.0861 | 587.2532 | 587.2532 | 587.2532 | 587.2532 | 587.2532 | 587.2532 | 587.2532 | 587.2532 | 587.2532 | 587.2532 | 584.0239 | 584.0239 | 584.0239 | 584.0239 | 584.0239 | 584.0239 | 584.0239 | 584.0239 | 584.0239 | 584.0239 | 584.0239 | 17106.4805
EDIFICAÇÕES E INSTALAÇÕES OPERACIONAIS
Conservação de Edificações
6 S 00 002 01 | Pintura e conservação geral de instalações operacionais | equipe.mês | 0.48442 | 0 | 5.813 | 5.813 | 5.813 | 5.813 | 5.813 | 5.813 | 5.813 | 5.813 | 5.813 | 5.813 | 5.813 | 5.813 | 5.813 | 5.813 | 5.813 | 5.813 | 5.813 | 5.813 | 5.813 | 5.813 | 5.813 | 5.813 | 5.813 | 5.813 | 5.813 | 5.813 | 5.813 | 5.813 | 5.813 | 168.5771
ILUMINAÇÃO
Iluminação e Instalações Elétricas
6 S 00 002 02 | Conservação de Sistema de Iluminação | equipe.mês | 0.48442 | 0 | 5.813 | 5.813 | 5.813 | 5.813 | 5.813 | 5.813 | 5.813 | 5.813 | 5.813 | 5.813 | 5.813 | 5.813 | 5.813 | 5.813 | 5.813 | 5.813 | 5.813 | 5.813 | 5.813 | 5.813 | 5.813 | 5.813 | 5.813 | 5.813 | 5.813 | 5.813 | 5.813 | 5.813 | 5.813 | 168.5771

## Preços Unitários
| MS-112 - MATO GROSSO DO SUL | PMI Nº 02/2021
| Tabela de Preços Unitários | DATA BASE | JULHO-2022
PADRÃO DE CONSERVAÇÃO |  | UNIDADE | CUSTO UNITÁRIO
Código SICRO | Serviço |  | (R$)
PAVIMENTO
Reparos no Pavimento
4915757 | Remendos superficiais - tapa buraco | m³ | 375.87
4011480 | Fresagem descontínua revest. betuminoso | m³ | 91.12
4011353 | Pintura de ligação | m² | 0.24
4011463 | CBUQ -capa de rolamento AC/BC | t | 203.79
4915694 | Limpeza, serragem e enchimento de trincas em pavimento com selante elástico a frio | l | 22.95
4915698 | Varredura e limpeza de pista | m² | 29.94
4915753 | Reparo em placas de pavimento concreto | m³ | 1098
4915695 | Limpeza e enchimento de juntas de pavimento concreto | m | 5.39
Produtos derivados de petróleo
M1946 | Emulsão Asfáltica RR-1C | t | 3781.4293
M1943 | Cimento Asfáltico CAP-50/70 - Tapa Buraco | t | 5080
M1943 | Cimento Asfáltico CAP-50/70 - Capa de rolamento | t | 5080
M1941 | Óleo Combustível | l | 4.95
ELEMENTOS DE PROTEÇÃO E SEGURANÇA
Sinalização Horizontal
5214011 | Repintura de faixa | m² | 10.49
5213360 | Reposição de tachas reflet. | und | 17.89
5213477 | Repos.Baliz/Delineadores | und | 125.98
4915718 | Limpeza balizadores (0,30 X 0,90) | und | 7.22
Sinalização Vertical
5213440 | Substituição de Placas | m² | 214.72
4915718 | Limpeza de Placas | m² | 7.22
Dispositivos de Proteção e Segurança
4915721 | Substituição de defensas metálicas | m | 674.75
PFC-003 | Reparo de barreira New Jersey | m³ | 576.61
3713823 | Reconstrução de barreira New Jersey | m | 271.79
OBRAS DE ARTES ESPECIAIS
Intervenções em OAE's
4816118 | Reparo de guarda corpo/roda de concreto | m | 91.22
4915723 | Pintura de superfícies de concreto (caiação) | m² | 2.56
3806406 | Substituição de junta de dilatação - fornecimento e instalação | m | 1414.58
4915686 | Limpeza em junta de dilatação | m | 4.95
4915672 | Limpeza e desobstrução de dispositivos de drenagem em OAE | un | 3.55
4915672 | Limpeza de ponte | m | 3.55
DRENAGEM E OAC
Reparo e Limpeza de dispositivos
4915708 | Limpeza drenagem na plataforma | m | 0.59
4915723 | Caiação da drenagem na plataforma | m² | 2.56
4915710 | Limpeza de drenagem fora da plataforma | m | 3.55
4915712 | Limpeza de bueiros e galerias | m³ | 17.77
PFC-004 | Reparo de drenagem superficial em concreto | m³ | 416.74
TERRAPLENOS E ESTRUTURAS DE CONTENÇÃO
Terrapleno e Estruturas de Contenção
4915733 | Recomposição manual de taludes | m³ | 44.23
4915734 | Recomposição mecânica de taludes | m³ | 20.22
4915774 | Recomposição mecância de erosões | m³ | 31.22
FAIXA DE DOMÍNIO
Conservação na Faixa de Domínio
4915740 | Roçada manual | ha | 1521.83
4915742 | Roçada mecanizada | ha | 323.06
4915744 | Aceiro de cerca | m² | 0.61
4413905 | Hidrossemeadura | m² | 2.97
4915698 | Limpeza de pistas e remoção dos entulhos | m³ | 29.94
4915725 | Recomp. tot. cerca c/ mourão de conc. secção quad. | m | 28.02
EDIFICAÇÕES E INSTALAÇÕES OPERACIONAIS
Conservação de Edificações
PFC-001 | Pintura e conservação geral de instalações operacionais | equipe | 7939.86
ILUMINAÇÃO
Iluminação e Instalações Elétricas
PFC-002 | Conservação de Sistema de Iluminação | equipe | 10468.04

## Planilha SIPOM
Item | Descrição | Unid | Quantidade | Preço Unitário | Preço do Item
CPUS OPEX - MS
PAVIMENTO
Reparos no Pavimento
4915757 | Remendos superficiais - tapa buraco | m³ | 1 | 375.87 | 375.87
4011480 | Fresagem descontínua revest. betuminoso | m³ | 1 | 91.12 | 91.12
4011353 | Pintura de ligação | m² | 1 | 0.24 | 0.24
4011463 | CBUQ -capa de rolamento AC/BC | t | 1 | 203.79 | 203.79
4915694 | Limpeza, serragem e enchimento de trincas em pavimento com selante elástico a frio | m | 1 | 22.95 | 22.95
4915698 | Varredura e limpeza de pista | t | 1 | 29.94 | 29.94
4915753 | Reparo em placas de pavimento concreto | m³ | 1 | 1098 | 1098
4915695 | Limpeza e enchimento de juntas de pavimento concreto | m | 1 | 5.39 | 5.39
ELEMENTOS DE PROTEÇÃO E SEGURANÇA
Sinalização Horizontal
5214011 | Repintura de faixa | m² | 1 | 10.49 | 10.49
5213360 | Reposição de tachas reflet. | und | 1 | 17.89 | 17.89
5213477 | Repos.Baliz/Delineadores | und | 1 | 125.98 | 125.98
4915718 | Limpeza balizadores (0,30 X 0,90) | m² | 1 | 7.22 | 7.22
Sinalização Vertical
5213440 | Substituição de Placas | m² | 1 | 214.72 | 214.72
4915718 | Limpeza de Placas | m² | 1 | 7.22 | 7.22
Dispositivos de Proteção e Segurança
4915721 | Substituição de defensas metálicas | m | 1 | 674.75 | 674.75
PFC-003 | Reparo de barreira New Jersey | m³ | 1 | 576.61 | 576.61
3713823 | Reconstrução de barreira New Jersey | m | 1 | 271.79 | 271.79
OBRAS DE ARTES ESPECIAIS
OAE's
4816118 | Reparo de guarda corpo/roda de concreto | m | 1 | 91.22 | 91.22
4915723 | Pintura de superfícies de concreto (caiação) | m² | 1 | 2.56 | 2.56
3806406 | Substituição de junta de dilatação - fornecimento e instalação | m | 1 | 1414.58 | 1414.58
4915686 | Limpeza em junta de dilatação | m | 1 | 4.95 | 4.95
4915672 | Limpeza e desobstrução de dispositivos de drenagem em OAE | un | 1 | 3.55 | 3.55
4915672 | Limpeza de ponte | m | 1 | 3.55 | 3.55
DRENAGEM E OAC
Reparo e Limpeza de dispositivos
4915708 | Limpeza drenagem na plataforma | m | 1 | 0.59 | 0.59
4915723 | Caiação com fixador de cal | m² | 1 | 2.56 | 2.56
4915710 | Limpeza de drenagem fora da plataforma | m | 1 | 3.55 | 3.55
4915712 | Limpeza de bueiros e galerias | m³ | 1 | 17.77 | 17.77
PFC-004 | Reparo de drenagem superficial em concreto | m³ | 1 | 416.74 | 416.74
TERRAPLENOS E ESTRUTURAS DE CONTENÇÃO
Terrapleno e Estruturas de Contenção
4915733 | Recomposição manual de taludes | m³ | 1 | 44.23 | 44.23
4915734 | Recomposição mecânica de taludes | m³ | 1 | 20.22 | 20.22
4915774 | Recomposição mecância de erosões | m³ | 1 | 31.22 | 31.22
FAIXA DE DOMÍNIO
Faixa de Domínio
4915740 | Roçada manual | hectar | 1 | 1521.83 | 1521.83
4915742 | Roçada mecanizada | hectar | 1 | 323.06 | 323.06
4915744 | Aceiro de cerca | m² | 1 | 0.61 | 0.61
4413905 | Plantio/Conservação de revestimento vegetal | m² | 1 | 2.97 | 2.97
4915698 | Limpeza de pistas e remoção dos entulhos | t | 1 | 29.94 | 29.94
4915725 | Recomp. tot. cerca c/ mourão de conc. secção quad. | m | 1 | 28.02 | 28.02
EDIFICAÇÕES E INSTALAÇÕES OPERACIONAIS
Conservação de Edificações
PFC-001 | Pintura e conservação geral de instalações operacionais | equipe | 1 | 7939.86 | 7939.86
ILUMINAÇÃO
Iluminação e Instalações Elétricas
PFC-002 | Conservação de Sistema de Iluminação | equipe | 1 | 10468.04 | 10468.04
CPUS AUXILIARES
6416078 | Usinagem de concreto asfáltico - faixa C - areia e brita comerciais | t | 1 | 174.02 | 174.02
1107900 | Concreto fck = 30 MPa - confecção em betoneira e lançamento manual - areia e brita comerciais | m³ | 1 | 492.15 | 492.15
5213421 | Confecção de placa em aço nº 16 galvanizado. com película tipo I + IV | m² | 1 | 309.62 | 309.62
5212552 | Pintura eletrostática a pó com tinta poliester em chapa de aço | m² | 1 | 12.31 | 12.31
5213414 | Confecção de placa em aço nº 16 galvanizado. com película retrorrefletiva tipo I + SI | m² | 1 | 478.73 | 478.73
3107967 | Fôrma metálica em chapa 1/8" reforçada com nervuras de 40 mm x 1/8" dispostas em grelhas de 40 x 60 cm - utilização de 100 vezes - confecção. instalação e retirada | m² | 1 | 9.06 | 9.06
1107896 | Concreto fck = 25 MPa - confecção em betoneira e lançamento manual - areia e brita comerciais | m³ | 1 | 471.65 | 471.65
4016096 | Escavação e carga de material de jazida com escavadeira hidráulica de 1.56 m³ | m³ | 1 | 1.05 | 1.05
3716129 | Fabricação de mourão de concreto esticador - seção quadrada de 15 cm - areia e brita comerciais | un | 1 | 52.93 | 52.93
1116127 | Concreto fck = 25 MPa para pré-moldados (mourões) - confecção em betoneira e lançamento manual - areia e brita comerciais | m³ | 1 | 485.12 | 485.12
3716131 | Fabricação de mourão de concreto suporte - seção quadrada de 11 cm - areia e brita comerciais | un | 1 | 34.91 | 34.91
AUX-PFC1 | Concreto fck=15Mpa c.raz. Uso ger conf/lanç AC/BC | m³ | 1 | 431.84 | 431.84

## CPUs
COMPOSIÇÃO DE PREÇO UNITÁRIO
Código | Serviço | [6 empty] | Unidade
4915757 | Remendos superficiais - tapa buraco | [6 empty] | m³
|  |  |  | Utilização |  | Custo Operacional |  | Custo
Código | A-EQUIPAMENTO |  | Quantidade | Operativa | Improdutiva | Produtivo | Improdutivo | Horário
03E9155 | Caldeira de asfalto rebocável com capacidade de 600 l - 5.20 kW |  | 1 | 0.01 | 0.99 | 11.9126 | 7.0187 | 7.0676
03E9556 | Compactador manual de placa vibratória - 3.00 kW |  | 1 | 0.26 | 0.74 | 7.0235 | 0.7727 | 2.3979
03E9591 | Serra para corte de concreto e asfalto - 10 kW |  | 1 | 0.33 | 0.67 | 21.3766 | 1.5183 | 8.0715
[7 empty] | CUSTO HORARIO TOTAL DE EQUIPAMENTO | 17.537
Código | B-MÃO DE OBRA |  |  |  |  | Quantidade | Custo Horário | Custo Total
01P9824 | Servente |  |  |  |  | 6 | 17.768 | 106.608
[7 empty] | CUSTO HORARIO TOTAL DA MÃO DE OBRA | 106.608
[7 empty] | CUSTO HORARIO TOTAL DA EXECUÇÃO | 124.145
| PRODUÇÃO DA EQUIPE | 0.56 |  |  |  |  | CUSTO UNITÁRIO DA EXECUÇÃO | 221.6875
[6 empty] | CUSTO DO FIC % | 0.01853 | 4.1079
[6 empty] | CUSTO DO FIT % | 0 | 0
Código | C-MATERIAIS |  |  |  | Unidade | Custo | Consumo | Custo Unit.
02M1385 | Disco de corte diamantado para concreto e asfalto - D = 350 mm |  |  |  | un | 348.2038 | 0.14833 | 51.6491
02M1946 | Emulsão asfáltica - RR-1C |  |  |  | t | 0 | 0.007 | 0
02M3507 | Revestimento asfáltico |  |  |  | m³ | 0 | 1 | 0
[7 empty] | CUSTO TOTAL DE MATERIAIS | 51.6491
Código | D-OUTRAS ATIVIDADES |  |  |  | Unidade | Custo | Consumo | Custo Unit.
4915801 | Mistura betuminosa |  |  |  | m³ | 0 | 1 | 0
[7 empty] | CUSTO TOTAL DAS ATIVIDADES | 0
Código | E-TEMPO FIXO |  |  | Código | Quantid. | Unidade | Custo | Custo Unit.
05M3507433 | Revestimento asfáltico - Caminhão basculante 6 m³ - 5915433 |  |  | 5915433 | 2.4 | t | 27.2 | 65.28
[7 empty] | CUSTO TOTAL DE TEMPO FIXO | 65.28
Código | E-TRANSPORTE | UNID | DMT LN | DMT RP | DMT P | Custo | Consumo | Custo Unit.
04M3507 | Revestimento asfáltico - Caminhão basculante 10 m³ - 5914359 - 5914374 - 5914389 | tkm | 0 | 0 | 25.11 | 0.55 | 2.4 | 33.1452
[7 empty] | CUSTO TOTAL DE TRANSPORTE | 33.1452
CUSTO DIRETO TOTAL: | [7 empty] | 375.8697
LUCRO E DESPESAS INDIRETAS %: |  | 0 | [5 empty] | 0
PREÇO UNITÁRIO TOTAL DO SERVIÇO: | [7 empty] | 375.87
COMPOSIÇÃO DE PREÇO UNITÁRIO
Código | Serviço | [6 empty] | Unidade
4915801 | Mistura betuminosa | [6 empty] | m³
|  |  |  | Utilização |  | Custo Operacional |  | Custo
Código | A-EQUIPAMENTO |  | Quantidade | Operativa | Improdutiva | Produtivo | Improdutivo | Horário
[7 empty] | CUSTO HORARIO TOTAL DE EQUIPAMENTO | 0
Código | B-MÃO DE OBRA |  |  |  |  | Quantidade | Custo Horário | Custo Total
[7 empty] | CUSTO HORARIO TOTAL DA MÃO DE OBRA | 0
[7 empty] | CUSTO HORARIO TOTAL DA EXECUÇÃO | 0
| PRODUÇÃO DA EQUIPE | 1 |  |  |  |  | CUSTO UNITÁRIO DA EXECUÇÃO | 0
[6 empty] | CUSTO DO FIC % | 0 | 0
[6 empty] | CUSTO DO FIT % | 0 | 0
Código | C-MATERIAIS |  |  |  | Unidade | Custo | Consumo | Custo Unit.
02M3502 | Mistura betuminosa |  |  |  | m³ | 0 | 1 | 0
[7 empty] | CUSTO TOTAL DE MATERIAIS | 0
Código | D-OUTRAS ATIVIDADES |  |  |  | Unidade | Custo | Consumo | Custo Unit.
[7 empty] | CUSTO TOTAL DAS ATIVIDADES | 0
Código | E-TEMPO FIXO |  |  | Código | Quantid. | Unidade | Custo | Custo Unit.
[7 empty] | CUSTO TOTAL DE TEMPO FIXO | 0
Código | E-TRANSPORTE | UNID | DMT LN | DMT RP | DMT P | Custo | Consumo | Custo Unit.
[7 empty] | CUSTO TOTAL DE TRANSPORTE | 0
CUSTO DIRETO TOTAL: | [7 empty] | 0
LUCRO E DESPESAS INDIRETAS %: |  | 0 | [5 empty] | 0
PREÇO UNITÁRIO TOTAL DO SERVIÇO: | [7 empty] | 0
COMPOSIÇÃO DE PREÇO UNITÁRIO
Código | Serviço | [6 empty] | Unidade
4011480 | Fresagem descontínua revest. betuminoso | [6 empty] | m³
|  |  |  | Utilização |  | Custo Operacional |  | Custo
Código | A-EQUIPAMENTO |  | Quantidade | Operativa | Improdutiva | Produtivo | Improdutivo | Horário
03E9156 | Soprador de ar costal - 2.6 kW |  | 1 | 1 | 0 | 5.4849 | 0.3525 | 5.4849
03E9571 | Caminhão tanque com capacidade de 10000 l - 188 kW |  | 1 | 0.27 | 0.73 | 251.3874 | 66.2692 | 116.2511
03E9678 | Fresadora a frio - 410 kW |  | 1 | 1 | 0 | 1054.9064 | 369.2817 | 1054.9064
03E9697 | Minicarregadeira de pneus com vassoura de 1.8 m - 45.50 kW |  | 1 | 0.82 | 0.18 | 109.5994 | 45.1669 | 98.0016
[7 empty] | CUSTO HORARIO TOTAL DE EQUIPAMENTO | 1274.644
Código | B-MÃO DE OBRA |  |  |  |  | Quantidade | Custo Horário | Custo Total
01P9824 | Servente |  |  |  |  | 3 | 17.768 | 53.304
[7 empty] | CUSTO HORARIO TOTAL DA MÃO DE OBRA | 53.304
[7 empty] | CUSTO HORARIO TOTAL DA EXECUÇÃO | 1327.948
| PRODUÇÃO DA EQUIPE | 49.2 |  |  |  |  | CUSTO UNITÁRIO DA EXECUÇÃO | 26.9908
[6 empty] | CUSTO DO FIC % | 0 | 0
[6 empty] | CUSTO DO FIT % | 0 | 0
Código | C-MATERIAIS |  |  |  | Unidade | Custo | Consumo | Custo Unit.
02M1974 | Dente de corte para fresadora de 410 kW |  |  |  | un | 35.8857 | 0.648 | 23.2539
02M2148 | Porta dente de corte para fresadora e recicladora a frio |  |  |  | un | 303.4696 | 0.00136 | 0.4127
02M3507 | Revestimento asfáltico |  |  |  | m³ | 0 | 1 | 0
[7 empty] | CUSTO TOTAL DE MATERIAIS | 23.6666
Código | D-OUTRAS ATIVIDADES |  |  |  | Unidade | Custo | Consumo | Custo Unit.
[7 empty] | CUSTO TOTAL DAS ATIVIDADES | 0
Código | E-TEMPO FIXO |  |  | Código | Quantid. | Unidade | Custo | Custo Unit.
05M3507352 | Revestimento asfáltico - Caminhão basculante 10 m³ - 5914352 |  |  | 5914352 | 2.4 | t | 3.05 | 7.32
[7 empty] | CUSTO TOTAL DE TEMPO FIXO | 7.32
Código | E-TRANSPORTE | UNID | DMT LN | DMT RP | DMT P | Custo | Consumo | Custo Unit.
04M3507 | Revestimento asfáltico - Caminhão basculante 10 m³ - 5914359 - 5914374 - 5914389 | tkm | 0 | 0 | 25.11 | 0.55 | 2.4 | 33.1452
[7 empty] | CUSTO TOTAL DE TRANSPORTE | 33.1452
CUSTO DIRETO TOTAL: | [7 empty] | 91.1226
LUCRO E DESPESAS INDIRETAS %: |  | 0 | [5 empty] | 0
PREÇO UNITÁRIO TOTAL DO SERVIÇO: | [7 empty] | 91.12
COMPOSIÇÃO DE PREÇO UNITÁRIO
Código | Serviço | [6 empty] | Unidade
4011353 | Pintura de ligação | [6 empty] | m²
|  |  |  | Utilização |  | Custo Operacional |  | Custo
Código | A-EQUIPAMENTO |  | Quantidade | Operativa | Improdutiva | Produtivo | Improdutivo | Horário
03E9509 | Caminhão tanque distribuidor de asfalto com capacidade de 6000 l - 7 kW/136 kW |  | 1 | 1 | 0 | 204.9288 | 60.8746 | 204.9288
03E9558 | Tanque de estocagem de asfalto com capacidade de 30000 l |  | 2 | 1 | 0 | 55.492 | 37.5232 | 110.984
[7 empty] | CUSTO HORARIO TOTAL DE EQUIPAMENTO | 315.9128
Código | B-MÃO DE OBRA |  |  |  |  | Quantidade | Custo Horário | Custo Total
01P9824 | Servente |  |  |  |  | 2 | 17.768 | 35.536
[7 empty] | CUSTO HORARIO TOTAL DA MÃO DE OBRA | 35.536
[7 empty] | CUSTO HORARIO TOTAL DA EXECUÇÃO | 351.4488
| PRODUÇÃO DA EQUIPE | 1500 |  |  |  |  | CUSTO UNITÁRIO DA EXECUÇÃO | 0.2343
[6 empty] | CUSTO DO FIC % | 0.00463 | 0.0011
[6 empty] | CUSTO DO FIT % | 0 | 0
Código | C-MATERIAIS |  |  |  | Unidade | Custo | Consumo | Custo Unit.
02M1946 | Emulsão asfáltica - RR-1C |  |  |  | t | 0 | 0.00045 | 0
[7 empty] | CUSTO TOTAL DE MATERIAIS | 0
Código | D-OUTRAS ATIVIDADES |  |  |  | Unidade | Custo | Consumo | Custo Unit.
[7 empty] | CUSTO TOTAL DAS ATIVIDADES | 0
Código | E-TEMPO FIXO |  |  | Código | Quantid. | Unidade | Custo | Custo Unit.
[7 empty] | CUSTO TOTAL DE TEMPO FIXO | 0
Código | E-TRANSPORTE | UNID | DMT LN | DMT RP | DMT P | Custo | Consumo | Custo Unit.
[7 empty] | CUSTO TOTAL DE TRANSPORTE | 0
CUSTO DIRETO TOTAL: | [7 empty] | 0.2354
LUCRO E DESPESAS INDIRETAS %: |  | 0 | [5 empty] | 0
PREÇO UNITÁRIO TOTAL DO SERVIÇO: | [7 empty] | 0.24
COMPOSIÇÃO DE PREÇO UNITÁRIO
Código | Serviço | [6 empty] | Unidade
4011463 | CBUQ -capa de rolamento AC/BC | [6 empty] | t
|  |  |  | Utilização |  | Custo Operacional |  | Custo
Código | A-EQUIPAMENTO |  | Quantidade | Operativa | Improdutiva | Produtivo | Improdutivo | Horário
03E9545 | Vibroacabadora de asfalto sobre esteiras - 82 kW |  | 1 | 1 | 0 | 205.8773 | 86.5549 | 205.8773
03E9681 | Rolo compactador liso tandem vibratório autopropelido de 10.4 t - 82 kW |  | 1 | 0.82 | 0.18 | 202.0949 | 71.7527 | 178.6333
03E9762 | Rolo compactador de pneus autopropelido de 27 t - 85 kW |  | 1 | 0.71 | 0.29 | 160.591 | 74.1479 | 135.5225
[7 empty] | CUSTO HORARIO TOTAL DE EQUIPAMENTO | 520.0331
Código | B-MÃO DE OBRA |  |  |  |  | Quantidade | Custo Horário | Custo Total
01P9824 | Servente |  |  |  |  | 8 | 17.768 | 142.144
[7 empty] | CUSTO HORARIO TOTAL DA MÃO DE OBRA | 142.144
[7 empty] | CUSTO HORARIO TOTAL DA EXECUÇÃO | 662.1771
| PRODUÇÃO DA EQUIPE | 99.6 |  |  |  |  | CUSTO UNITÁRIO DA EXECUÇÃO | 6.6484
[6 empty] | CUSTO DO FIC % | 0.00463 | 0.0308
[6 empty] | CUSTO DO FIT % | 0 | 0
Código | C-MATERIAIS |  |  |  | Unidade | Custo | Consumo | Custo Unit.
[7 empty] | CUSTO TOTAL DE MATERIAIS | 0
Código | D-OUTRAS ATIVIDADES |  |  |  | Unidade | Custo | Consumo | Custo Unit.
6416078 | Usinagem de concreto asfáltico - faixa C - areia e brita comerciais |  |  |  | t | 174.02 | 1.02 | 177.5004
[7 empty] | CUSTO TOTAL DAS ATIVIDADES | 177.5004
Código | E-TEMPO FIXO |  |  | Código | Quantid. | Unidade | Custo | Custo Unit.
560784649 | Usinagem de concreto asfáltico - faixa C - areia e brita comerciais - Caminhão basculante 10 m³ - 5914649 |  |  | 5914649 | 1.02 | t | 5.42 | 5.5284
[7 empty] | CUSTO TOTAL DE TEMPO FIXO | 5.5284
Código | E-TRANSPORTE | UNID | DMT LN | DMT RP | DMT P | Custo | Consumo | Custo Unit.
416078 | Usinagem de concreto asfáltico - faixa C - areia e brita comerciais - Caminhão basculante 10 m³ - 5914359 - 5914374 - 5914389 | tkm | 0 | 0 | 25.11 | 0.55 | 1.02 | 14.0867
[7 empty] | CUSTO TOTAL DE TRANSPORTE | 14.0867
CUSTO DIRETO TOTAL: | [7 empty] | 203.7947
LUCRO E DESPESAS INDIRETAS %: |  | 0 | [5 empty] | 0
PREÇO UNITÁRIO TOTAL DO SERVIÇO: | [7 empty] | 203.79
COMPOSIÇÃO DE PREÇO UNITÁRIO
Código | Serviço | [6 empty] | Unidade
6416078 | Usinagem de concreto asfáltico - faixa C - areia e brita comerciais | [6 empty] | t
|  |  |  | Utilização |  | Custo Operacional |  | Custo
Código | A-EQUIPAMENTO |  | Quantidade | Operativa | Improdutiva | Produtivo | Improdutivo | Horário
03E9021 | Grupo gerador - 456 kVA |  | 1 | 1 | 0 | 313.7261 | 17.5392 | 313.7261
03E9558 | Tanque de estocagem de asfalto com capacidade de 30000 l |  | 2 | 1 | 0 | 55.492 | 37.5232 | 110.984
03E9559 | Aquecedor de fluido térmico - 12 kW |  | 1 | 1 | 0 | 62.5854 | 36.1751 | 62.5854
03E9584 | Carregadeira de pneus com capacidade de 1.72 m³ - 113 kW |  | 1 | 0.8 | 0.2 | 134.0978 | 64.0196 | 120.0822
03E9689 | Usina de asfalto a quente gravimétrica com capacidade de 100/140 t/h - 260 kW |  | 1 | 1 | 0 | 949.2547 | 494.2184 | 949.2547
[7 empty] | CUSTO HORARIO TOTAL DE EQUIPAMENTO | 1556.6324
Código | B-MÃO DE OBRA |  |  |  |  | Quantidade | Custo Horário | Custo Total
01P9824 | Servente |  |  |  |  | 4 | 17.768 | 71.072
[7 empty] | CUSTO HORARIO TOTAL DA MÃO DE OBRA | 71.072
[7 empty] | CUSTO HORARIO TOTAL DA EXECUÇÃO | 1627.7044
| PRODUÇÃO DA EQUIPE | 99.6 |  |  |  |  | CUSTO UNITÁRIO DA EXECUÇÃO | 16.3424
[6 empty] | CUSTO DO FIC % | 0 | 0
[6 empty] | CUSTO DO FIT % | 0 | 0
Código | C-MATERIAIS |  |  |  | Unidade | Custo | Consumo | Custo Unit.
02M0005 | Brita 0 |  |  |  | m³ | 68.72 | 0.06245 | 4.2916
02M0028 | Areia média |  |  |  | m³ | 31.9 | 0.32475 | 10.3595
02M0191 | Brita 1 |  |  |  | m³ | 68.72 | 0.06245 | 4.2916
02M0344 | Cal hidratada - a granel |  |  |  | kg | 0.3424 | 56.2 | 19.2429
02M1103 | Pedrisco |  |  |  | m³ | 68.72 | 0.13739 | 9.4414
02M1941 | Óleo tipo A1 |  |  |  | l | 4.4089 | 8 | 35.2712
02M1943 | Cimento asfáltico de petróleo - CAP 50/70 |  |  |  | t | 0 | 0.06323 | 0
[7 empty] | CUSTO TOTAL DE MATERIAIS | 82.8982
Código | D-OUTRAS ATIVIDADES |  |  |  | Unidade | Custo | Consumo | Custo Unit.
[7 empty] | CUSTO TOTAL DAS ATIVIDADES | 0
Código | E-TEMPO FIXO |  |  | Código | Quantid. | Unidade | Custo | Custo Unit.
05M0005647 | Brita 0 - Caminhão basculante 10 m³ - 5914647 |  |  | 5914647 | 0.09368 | t | 1.23 | 0.1152
05M0028647 | Areia média - Caminhão basculante 10 m³ - 5914647 |  |  | 5914647 | 0.48713 | t | 1.23 | 0.5992
05M0191647 | Brita 1 - Caminhão basculante 10 m³ - 5914647 |  |  | 5914647 | 0.09368 | t | 1.23 | 0.1152
05M0344363 | Cal hidratada - a granel - Caminhão silo 30 m³ - 5914363 |  |  | 5914363 | 0.0562 | t | 13.07 | 0.7345
05M1103647 | Pedrisco - Caminhão basculante 10 m³ - 5914647 |  |  | 5914647 | 0.20609 | t | 1.23 | 0.2535
[7 empty] | CUSTO TOTAL DE TEMPO FIXO | 1.8176
Código | E-TRANSPORTE | UNID | DMT LN | DMT RP | DMT P | Custo | Consumo | Custo Unit.
04M0005 | Brita 0 - Caminhão basculante 10 m³ - 5914359 - 5914374 - 5914389 | tkm | 0 | 0 | 137.5 | 0.55 | 0.09368 | 7.0846
04M0028 | Areia média - Caminhão basculante 10 m³ - 5914359 - 5914374 - 5914389 | tkm | 0 | 0 | 152 | 0.55 | 0.48713 | 40.7241
04M0191 | Brita 1 - Caminhão basculante 10 m³ - 5914359 - 5914374 - 5914389 | tkm | 0 | 0 | 137.5 | 0.55 | 0.09368 | 7.0846
04M0344 | Cal hidratada - a granel - Caminhão silo 30 m³ - 5914364 - 5914365 - 5914366 | tkm | 0 | 0 | 100.45 | 0.44 | 0.0562 | 2.4839
04M1103 | Pedrisco - Caminhão basculante 10 m³ - 5914359 - 5914374 - 5914389 | tkm | 0 | 0 | 137.5 | 0.55 | 0.20609 | 15.5856
[7 empty] | CUSTO TOTAL DE TRANSPORTE | 72.9628
CUSTO DIRETO TOTAL: | [7 empty] | 174.021
LUCRO E DESPESAS INDIRETAS %: |  | 0 | [5 empty] | 0
PREÇO UNITÁRIO TOTAL DO SERVIÇO: | [7 empty] | 174.02
COMPOSIÇÃO DE PREÇO UNITÁRIO
Código | Serviço | [6 empty] | Unidade
4915694 | Limpeza, serragem e enchimento de trincas em pavimento com selante elástico a frio | [6 empty] | m
|  |  |  | Utilização |  | Custo Operacional |  | Custo
Código | A-EQUIPAMENTO |  | Quantidade | Operativa | Improdutiva | Produtivo | Improdutivo | Horário
03E9591 | Serra para corte de concreto e asfalto - 10 kW |  | 1 | 1 | 0 | 21.3766 | 1.5183 | 21.3766
03E9605 | Caminhão tanque com capacidade de 6000 l - 136 kW |  | 1 | 0.08 | 0.92 | 195.9197 | 58.8484 | 69.8141
03E9767 | Compressor de ar portátil de 9.44 l/s (20 PCM) a gasolina - 5.22 kW |  | 1 | 1 | 0 | 10.7053 | 0.5063 | 10.7053
[7 empty] | CUSTO HORARIO TOTAL DE EQUIPAMENTO | 101.896
Código | B-MÃO DE OBRA |  |  |  |  | Quantidade | Custo Horário | Custo Total
01P9824 | Servente |  |  |  |  | 4 | 17.768 | 71.072
[7 empty] | CUSTO HORARIO TOTAL DA MÃO DE OBRA | 71.072
[7 empty] | CUSTO HORARIO TOTAL DA EXECUÇÃO | 172.968
| PRODUÇÃO DA EQUIPE | 37.58 |  |  |  |  | CUSTO UNITÁRIO DA EXECUÇÃO | 4.6027
[6 empty] | CUSTO DO FIC % | 0 | 0
[6 empty] | CUSTO DO FIT % | 0 | 0
Código | C-MATERIAIS |  |  |  | Unidade | Custo | Consumo | Custo Unit.
02M1130 | Selante elástico à base de poliuretano |  |  |  | kg | 72.7775 | 0.2175 | 15.8291
02M1131 | Cordão de polietileno expandido de baixa densidade - D = 15.0 mm |  |  |  | m | 0.1711 | 1 | 0.1711
02M1385 | Disco de corte diamantado para concreto e asfalto - D = 350 mm |  |  |  | un | 348.2038 | 0.00667 | 2.3225
[7 empty] | CUSTO TOTAL DE MATERIAIS | 18.3227
Código | D-OUTRAS ATIVIDADES |  |  |  | Unidade | Custo | Consumo | Custo Unit.
[7 empty] | CUSTO TOTAL DAS ATIVIDADES | 0
Código | E-TEMPO FIXO |  |  | Código | Quantid. | Unidade | Custo | Custo Unit.
05M1130474 | Selante elástico à base de poliuretano - Caminhão carroceria 5 t - 5915474 |  |  | 5915474 | 0.00022 | t | 23.88 | 0.0053
[7 empty] | CUSTO TOTAL DE TEMPO FIXO | 0.0053
Código | E-TRANSPORTE | UNID | DMT LN | DMT RP | DMT P | Custo | Consumo | Custo Unit.
04M1130 | Selante elástico à base de poliuretano - Caminhão carroceria 5 t - 5915322 - 5915323 - 5915324 | tkm | 0 | 0 | 100.45 | 0.91 | 0.00022 | 0.0201
[7 empty] | CUSTO TOTAL DE TRANSPORTE | 0.0201
CUSTO DIRETO TOTAL: | [7 empty] | 22.9508
LUCRO E DESPESAS INDIRETAS %: |  | 0 | [5 empty] | 0
PREÇO UNITÁRIO TOTAL DO SERVIÇO: | [7 empty] | 22.95
COMPOSIÇÃO DE PREÇO UNITÁRIO
Código | Serviço | [6 empty] | Unidade
4915698 | Varredura e limpeza de pista | [6 empty] | t
|  |  |  | Utilização |  | Custo Operacional |  | Custo
Código | A-EQUIPAMENTO |  | Quantidade | Operativa | Improdutiva | Produtivo | Improdutivo | Horário
03E9697 | Minicarregadeira de pneus com vassoura de 1.8 m - 45.50 kW |  | 1 | 1 | 0 | 109.5994 | 45.1669 | 109.5994
[7 empty] | CUSTO HORARIO TOTAL DE EQUIPAMENTO | 109.5994
Código | B-MÃO DE OBRA |  |  |  |  | Quantidade | Custo Horário | Custo Total
01P9824 | Servente |  |  |  |  | 1 | 17.768 | 17.768
[7 empty] | CUSTO HORARIO TOTAL DA MÃO DE OBRA | 17.768
[7 empty] | CUSTO HORARIO TOTAL DA EXECUÇÃO | 127.3674
| PRODUÇÃO DA EQUIPE | 15.19 |  |  |  |  | CUSTO UNITÁRIO DA EXECUÇÃO | 8.385
[6 empty] | CUSTO DO FIC % | 0 | 0
[6 empty] | CUSTO DO FIT % | 0 | 0
Código | C-MATERIAIS |  |  |  | Unidade | Custo | Consumo | Custo Unit.
02M3515 | Grãos. agregados e solos derramados na pista |  |  |  | t | 0 | 1 | 0
[7 empty] | CUSTO TOTAL DE MATERIAIS | 0
Código | D-OUTRAS ATIVIDADES |  |  |  | Unidade | Custo | Consumo | Custo Unit.
[7 empty] | CUSTO TOTAL DAS ATIVIDADES | 0
Código | E-TEMPO FIXO |  |  | Código | Quantid. | Unidade | Custo | Custo Unit.
05M3515459 | Grãos. agregados e solos derramados na pista - Caminhão basculante 6 m³ - 5915459 |  |  | 5915459 | 1 | t | 5.48 | 5.48
[7 empty] | CUSTO TOTAL DE TEMPO FIXO | 5.48
Código | E-TRANSPORTE | UNID | DMT LN | DMT RP | DMT P | Custo | Consumo | Custo Unit.
04M3515 | Grãos. agregados e solos derramados na pista - Caminhão basculante 6 m³ - 5914314 - 5914329 - 5914344 | tkm | 0 | 0 | 25.11 | 0.64 | 1 | 16.0704
[7 empty] | CUSTO TOTAL DE TRANSPORTE | 16.0704
CUSTO DIRETO TOTAL: | [7 empty] | 29.9354
LUCRO E DESPESAS INDIRETAS %: |  | 0 | [5 empty] | 0
PREÇO UNITÁRIO TOTAL DO SERVIÇO: | [7 empty] | 29.94
COMPOSIÇÃO DE PREÇO UNITÁRIO
Código | Serviço | [6 empty] | Unidade
4915753 | Reparo em placas de pavimento concreto | [6 empty] | m³
|  |  |  | Utilização |  | Custo Operacional |  | Custo
Código | A-EQUIPAMENTO |  | Quantidade | Operativa | Improdutiva | Produtivo | Improdutivo | Horário
03E9156 | Soprador de ar costal - 2.6 kW |  | 1 | 0.01 | 0.99 | 5.4849 | 0.3525 | 0.4038
03E9591 | Serra para corte de concreto e asfalto - 10 kW |  | 1 | 0.18 | 0.82 | 21.3766 | 1.5183 | 5.0928
03E9640 | Compressor de ar portátil de 33.51 l/s (71 PCM) - 14 kW |  | 1 | 1 | 0 | 21.0646 | 6.2096 | 21.0646
03E9706 | Martelete perfurador/rompedor a ar comprimido de 28 kg para concreto com capacidade de 1230 gpm |  | 1 | 1 | 0 | 22.7193 | 21.6869 | 22.7193
[7 empty] | CUSTO HORARIO TOTAL DE EQUIPAMENTO | 49.2805
Código | B-MÃO DE OBRA |  |  |  |  | Quantidade | Custo Horário | Custo Total
01P9824 | Servente |  |  |  |  | 3 | 17.768 | 53.304
[7 empty] | CUSTO HORARIO TOTAL DA MÃO DE OBRA | 53.304
[7 empty] | CUSTO HORARIO TOTAL DA EXECUÇÃO | 102.5845
| PRODUÇÃO DA EQUIPE | 0.73894 |  |  |  |  | CUSTO UNITÁRIO DA EXECUÇÃO | 138.8266
[6 empty] | CUSTO DO FIC % | 0.01853 | 2.5725
[6 empty] | CUSTO DO FIT % | 0 | 0
Código | C-MATERIAIS |  |  |  | Unidade | Custo | Consumo | Custo Unit.
02M0769 | Lona plástica - E = 200 micra |  |  |  | m² | 1.1623 | 5 | 5.8115
02M1385 | Disco de corte diamantado para concreto e asfalto - D = 350 mm |  |  |  | un | 348.2038 | 0.0625 | 21.7627
02M1387 | Adesivo estrutural à base de resina epóxi de média viscosidade |  |  |  | kg | 41.1242 | 9.5625 | 393.2502
02M1391 | Ponteiro para martelete - D = 22 mm e C = 1.00 m |  |  |  | un | 239.453 | 0.16667 | 39.9096
[7 empty] | CUSTO TOTAL DE MATERIAIS | 460.734
Código | D-OUTRAS ATIVIDADES |  |  |  | Unidade | Custo | Consumo | Custo Unit.
1100657 | Adensamento de concreto por vibrador de imersão |  |  |  | m³ | 2.94 | 1 | 2.94
1107900 | Concreto fck = 30 MPa - confecção em betoneira e lançamento manual - areia e brita comerciais |  |  |  | m³ | 492.15 | 1 | 492.15
[7 empty] | CUSTO TOTAL DAS ATIVIDADES | 495.09
Código | E-TEMPO FIXO |  |  | Código | Quantid. | Unidade | Custo | Custo Unit.
05M0769474 | Lona plástica - E = 200 micra - Caminhão carroceria 5 t - 5915474 |  |  | 5915474 | 0.0003 | t | 23.88 | 0.0072
05M1387474 | Adesivo estrutural à base de resina epóxi de média viscosidade - Caminhão carroceria 5 t - 5915474 |  |  | 5915474 | 0.00956 | t | 23.88 | 0.2283
[7 empty] | CUSTO TOTAL DE TEMPO FIXO | 0.2355
Código | E-TRANSPORTE | UNID | DMT LN | DMT RP | DMT P | Custo | Consumo | Custo Unit.
04M0769 | Lona plástica - E = 200 micra - Caminhão carroceria 15 t - 5914449 - 5914464 - 5914479 | tkm | 0 | 0 | 100.45 | 0.55 | 0.0003 | 0.0166
04M1387 | Adesivo estrutural à base de resina epóxi de média viscosidade - Caminhão carroceria 15 t - 5914449 - 5914464 - 5914479 | tkm | 0 | 0 | 100.45 | 0.55 | 0.00956 | 0.5282
[7 empty] | CUSTO TOTAL DE TRANSPORTE | 0.5448
CUSTO DIRETO TOTAL: | [7 empty] | 1098.0034
LUCRO E DESPESAS INDIRETAS %: |  | 0 | [5 empty] | 0
PREÇO UNITÁRIO TOTAL DO SERVIÇO: | [7 empty] | 1098
COMPOSIÇÃO DE PREÇO UNITÁRIO
Código | Serviço | [6 empty] | Unidade
1100657 | Adensamento de concreto por vibrador de imersão | [6 empty] | m³
|  |  |  | Utilização |  | Custo Operacional |  | Custo
Código | A-EQUIPAMENTO |  | Quantidade | Operativa | Improdutiva | Produtivo | Improdutivo | Horário
03E9069 | Vibrador de imersão para concreto - 4.10 kW |  | 1 | 1 | 0 | 8.7226 | 0.6801 | 8.7226
[7 empty] | CUSTO HORARIO TOTAL DE EQUIPAMENTO | 8.7226
Código | B-MÃO DE OBRA |  |  |  |  | Quantidade | Custo Horário | Custo Total
01P9824 | Servente |  |  |  |  | 1 | 17.768 | 17.768
[7 empty] | CUSTO HORARIO TOTAL DA MÃO DE OBRA | 17.768
[7 empty] | CUSTO HORARIO TOTAL DA EXECUÇÃO | 26.4906
| PRODUÇÃO DA EQUIPE | 9 |  |  |  |  | CUSTO UNITÁRIO DA EXECUÇÃO | 2.9434
[6 empty] | CUSTO DO FIC % | 0 | 0
[6 empty] | CUSTO DO FIT % | 0 | 0
Código | C-MATERIAIS |  |  |  | Unidade | Custo | Consumo | Custo Unit.
[7 empty] | CUSTO TOTAL DE MATERIAIS | 0
Código | D-OUTRAS ATIVIDADES |  |  |  | Unidade | Custo | Consumo | Custo Unit.
[7 empty] | CUSTO TOTAL DAS ATIVIDADES | 0
Código | E-TEMPO FIXO |  |  | Código | Quantid. | Unidade | Custo | Custo Unit.
[7 empty] | CUSTO TOTAL DE TEMPO FIXO | 0
Código | E-TRANSPORTE | UNID | DMT LN | DMT RP | DMT P | Custo | Consumo | Custo Unit.
[7 empty] | CUSTO TOTAL DE TRANSPORTE | 0
CUSTO DIRETO TOTAL: | [7 empty] | 2.9434
LUCRO E DESPESAS INDIRETAS %: |  | 0 | [5 empty] | 0
PREÇO UNITÁRIO TOTAL DO SERVIÇO: | [7 empty] | 2.94
COMPOSIÇÃO DE PREÇO UNITÁRIO
Código | Serviço | [6 empty] | Unidade
1107900 | Concreto fck = 30 MPa - confecção em betoneira e lançamento manual - areia e brita comerciais | [6 empty] | m³
|  |  |  | Utilização |  | Custo Operacional |  | Custo
Código | A-EQUIPAMENTO |  | Quantidade | Operativa | Improdutiva | Produtivo | Improdutivo | Horário
03E9010 | Balança plataforma digital com mesa de 75 x 75 cm com capacidade de 500 kg |  | 1 | 1 | 0 | 1.3712 | 0.9167 | 1.3712
03E9064 | Transportador manual gerica com capacidade de 180 l |  | 3 | 0.4 | 0.6 | 1.0652 | 0.7225 | 2.5787
03E9071 | Transportador manual carrinho de mão com capacidade de 80 l |  | 4 | 0.86 | 0.14 | 0.4498 | 0.3051 | 1.7182
03E9519 | Betoneira com motor a gasolina com capacidade de 600 l - 10 kW |  | 1 | 1 | 0 | 44.021 | 23.4152 | 44.021
03E9521 | Grupo gerador - 2.5/3 kVA |  | 1 | 1 | 0 | 3.6429 | 0.1937 | 3.6429
[7 empty] | CUSTO HORARIO TOTAL DE EQUIPAMENTO | 53.332
Código | B-MÃO DE OBRA |  |  |  |  | Quantidade | Custo Horário | Custo Total
01P9821 | Pedreiro |  |  |  |  | 1 | 21.4336 | 21.4336
01P9824 | Servente |  |  |  |  | 9 | 17.768 | 159.912
[7 empty] | CUSTO HORARIO TOTAL DA MÃO DE OBRA | 181.3456
[7 empty] | CUSTO HORARIO TOTAL DA EXECUÇÃO | 234.6776
| PRODUÇÃO DA EQUIPE | 3.853 |  |  |  |  | CUSTO UNITÁRIO DA EXECUÇÃO | 60.9078
[6 empty] | CUSTO DO FIC % | 0 | 0
[6 empty] | CUSTO DO FIT % | 0 | 0
Código | C-MATERIAIS |  |  |  | Unidade | Custo | Consumo | Custo Unit.
02M0030 | Aditivo plastificante e retardador de pega para concreto e argamassa |  |  |  | kg | 5.2572 | 1.0571 | 5.5574
02M0082 | Areia média lavada |  |  |  | m³ | 32.81 | 0.59363 | 19.477
02M0191 | Brita 1 |  |  |  | m³ | 68.72 | 0.36754 | 25.2573
02M0192 | Brita 2 |  |  |  | m³ | 68.72 | 0.36754 | 25.2573
02M0424 | Cimento Portland CP II - 32 - saco |  |  |  | kg | 0.516 | 352.3653 | 181.8205
[7 empty] | CUSTO TOTAL DE MATERIAIS | 257.3695
Código | D-OUTRAS ATIVIDADES |  |  |  | Unidade | Custo | Consumo | Custo Unit.
[7 empty] | CUSTO TOTAL DAS ATIVIDADES | 0
Código | E-TEMPO FIXO |  |  | Código | Quantid. | Unidade | Custo | Custo Unit.
05M0030655 | Aditivo plastificante e retardador de pega para concreto e argamassa - Caminhão carroceria 15 t - 5914655 |  |  | 5914655 | 0.00106 | t | 26.18 | 0.0278
05M0082647 | Areia média lavada - Caminhão basculante 10 m³ - 5914647 |  |  | 5914647 | 0.89045 | t | 1.23 | 1.0953
05M0191647 | Brita 1 - Caminhão basculante 10 m³ - 5914647 |  |  | 5914647 | 0.55131 | t | 1.23 | 0.6781
05M0192647 | Brita 2 - Caminhão basculante 10 m³ - 5914647 |  |  | 5914647 | 0.55131 | t | 1.23 | 0.6781
05M0424655 | Cimento Portland CP II - 32 - saco - Caminhão carroceria 15 t - 5914655 |  |  | 5914655 | 0.35237 | t | 26.18 | 9.225
[7 empty] | CUSTO TOTAL DE TEMPO FIXO | 11.7043
Código | E-TRANSPORTE | UNID | DMT LN | DMT RP | DMT P | Custo | Consumo | Custo Unit.
04M0030 | Aditivo plastificante e retardador de pega para concreto e argamassa - Caminhão carroceria 15 t - 5914449 - 5914464 - 5914479 | tkm | 0 | 0 | 100.45 | 0.55 | 0.00106 | 0.0586
04M0082 | Areia média lavada - Caminhão basculante 10 m³ - 5914359 - 5914374 - 5914389 | tkm | 0 | 0 | 121 | 0.55 | 0.89045 | 59.2594
04M0191 | Brita 1 - Caminhão basculante 10 m³ - 5914359 - 5914374 - 5914389 | tkm | 0 | 0 | 137.5 | 0.55 | 0.55131 | 41.6928
04M0192 | Brita 2 - Caminhão basculante 10 m³ - 5914359 - 5914374 - 5914389 | tkm | 0 | 0 | 137.5 | 0.55 | 0.55131 | 41.6928
04M0424 | Cimento Portland CP II - 32 - saco - Caminhão carroceria 15 t - 5914449 - 5914464 - 5914479 | tkm | 0 | 0 | 100.45 | 0.55 | 0.35237 | 19.4676
[7 empty] | CUSTO TOTAL DE TRANSPORTE | 162.1712
CUSTO DIRETO TOTAL: | [7 empty] | 492.1528
LUCRO E DESPESAS INDIRETAS %: |  | 0 | [5 empty] | 0
PREÇO UNITÁRIO TOTAL DO SERVIÇO: | [7 empty] | 492.15
COMPOSIÇÃO DE PREÇO UNITÁRIO
Código | Serviço | [6 empty] | Unidade
4915695 | Limpeza e enchimento de juntas de pavimento concreto | [6 empty] | m
|  |  |  | Utilização |  | Custo Operacional |  | Custo
Código | A-EQUIPAMENTO |  | Quantidade | Operativa | Improdutiva | Produtivo | Improdutivo | Horário
03E9522 | Caldeira de asfalto rebocável com capacidade de 1500 l - 6.5 kW |  | 1 | 0.07 | 0.93 | 18.4975 | 11.6166 | 12.0983
03E9591 | Serra para corte de concreto e asfalto - 10 kW |  | 1 | 1 | 0 | 21.3766 | 1.5183 | 21.3766
03E9767 | Compressor de ar portátil de 9.44 l/s (20 PCM) a gasolina - 5.22 kW |  | 1 | 1 | 0 | 10.7053 | 0.5063 | 10.7053
[7 empty] | CUSTO HORARIO TOTAL DE EQUIPAMENTO | 44.1802
Código | B-MÃO DE OBRA |  |  |  |  | Quantidade | Custo Horário | Custo Total
01P9824 | Servente |  |  |  |  | 4 | 17.768 | 71.072
[7 empty] | CUSTO HORARIO TOTAL DA MÃO DE OBRA | 71.072
[7 empty] | CUSTO HORARIO TOTAL DA EXECUÇÃO | 115.2522
| PRODUÇÃO DA EQUIPE | 37.58 |  |  |  |  | CUSTO UNITÁRIO DA EXECUÇÃO | 3.0668
[6 empty] | CUSTO DO FIC % | 0 | 0
[6 empty] | CUSTO DO FIT % | 0 | 0
Código | C-MATERIAIS |  |  |  | Unidade | Custo | Consumo | Custo Unit.
02M1385 | Disco de corte diamantado para concreto e asfalto - D = 350 mm |  |  |  | un | 348.2038 | 0.00667 | 2.3225
02M1943 | Cimento asfáltico de petróleo - CAP 50/70 |  |  |  | t | 0 | 0.00025 | 0
[7 empty] | CUSTO TOTAL DE MATERIAIS | 2.3225
Código | D-OUTRAS ATIVIDADES |  |  |  | Unidade | Custo | Consumo | Custo Unit.
[7 empty] | CUSTO TOTAL DAS ATIVIDADES | 0
Código | E-TEMPO FIXO |  |  | Código | Quantid. | Unidade | Custo | Custo Unit.
[7 empty] | CUSTO TOTAL DE TEMPO FIXO | 0
Código | E-TRANSPORTE | UNID | DMT LN | DMT RP | DMT P | Custo | Consumo | Custo Unit.
[7 empty] | CUSTO TOTAL DE TRANSPORTE | 0
CUSTO DIRETO TOTAL: | [7 empty] | 5.3893
LUCRO E DESPESAS INDIRETAS %: |  | 0 | [5 empty] | 0
PREÇO UNITÁRIO TOTAL DO SERVIÇO: | [7 empty] | 5.39
COMPOSIÇÃO DE PREÇO UNITÁRIO
Código | Serviço | [6 empty] | Unidade
5214011 | Repintura de faixa | [6 empty] | m²
|  |  |  | Utilização |  | Custo Operacional |  | Custo
Código | A-EQUIPAMENTO |  | Quantidade | Operativa | Improdutiva | Produtivo | Improdutivo | Horário
03E9644 | Caminhão demarcador de faixas com sistema de pintura a frio - 28 kW/115 kW |  | 1 | 1 | 0 | 315.3545 | 138.3238 | 315.3545
[7 empty] | CUSTO HORARIO TOTAL DE EQUIPAMENTO | 315.3545
Código | B-MÃO DE OBRA |  |  |  |  | Quantidade | Custo Horário | Custo Total
01P9824 | Servente |  |  |  |  | 3 | 17.768 | 53.304
[7 empty] | CUSTO HORARIO TOTAL DA MÃO DE OBRA | 53.304
[7 empty] | CUSTO HORARIO TOTAL DA EXECUÇÃO | 368.6585
| PRODUÇÃO DA EQUIPE | 190.9 |  |  |  |  | CUSTO UNITÁRIO DA EXECUÇÃO | 1.9312
[6 empty] | CUSTO DO FIC % | 0 | 0
[6 empty] | CUSTO DO FIT % | 0 | 0
Código | C-MATERIAIS |  |  |  | Unidade | Custo | Consumo | Custo Unit.
02M2036 | Tinta à base de resina acrílica emulsionada em água para demarcação viária |  |  |  | l | 18.01 | 0.3 | 5.403
02M2037 | Microesferas refletivas de vidro tipo I-B |  |  |  | kg | 7.5225 | 0.06 | 0.4514
02M2038 | Microesferas refletivas de vidro tipo II-A |  |  |  | kg | 7.5225 | 0.35 | 2.6329
[7 empty] | CUSTO TOTAL DE MATERIAIS | 8.4873
Código | D-OUTRAS ATIVIDADES |  |  |  | Unidade | Custo | Consumo | Custo Unit.
[7 empty] | CUSTO TOTAL DAS ATIVIDADES | 0
Código | E-TEMPO FIXO |  |  | Código | Quantid. | Unidade | Custo | Custo Unit.
05M2036655 | Tinta à base de resina acrílica emulsionada em água para demarcação viária - Caminhão carroceria 15 t - 5914655 |  |  | 5914655 | 0.00048 | t | 26.18 | 0.0126
05M2037655 | Microesferas refletivas de vidro tipo I-B - Caminhão carroceria 15 t - 5914655 |  |  | 5914655 | 6e-05 | t | 26.18 | 0.0016
05M2038655 | Microesferas refletivas de vidro tipo II-A - Caminhão carroceria 15 t - 5914655 |  |  | 5914655 | 0.00035 | t | 26.18 | 0.0092
[7 empty] | CUSTO TOTAL DE TEMPO FIXO | 0.0234
Código | E-TRANSPORTE | UNID | DMT LN | DMT RP | DMT P | Custo | Consumo | Custo Unit.
04M2036 | Tinta à base de resina acrílica emulsionada em água para demarcação viária - Caminhão carroceria 15 t - 5914449 - 5914464 - 5914479 | tkm | 0 | 0 | 100.45 | 0.55 | 0.00048 | 0.0265
04M2037 | Microesferas refletivas de vidro tipo I-B - Caminhão carroceria 15 t - 5914449 - 5914464 - 5914479 | tkm | 0 | 0 | 100.45 | 0.55 | 6e-05 | 0.0033
04M2038 | Microesferas refletivas de vidro tipo II-A - Caminhão carroceria 15 t - 5914449 - 5914464 - 5914479 | tkm | 0 | 0 | 100.45 | 0.55 | 0.00035 | 0.0193
[7 empty] | CUSTO TOTAL DE TRANSPORTE | 0.0491
CUSTO DIRETO TOTAL: | [7 empty] | 10.491
LUCRO E DESPESAS INDIRETAS %: |  | 0 | [5 empty] | 0
PREÇO UNITÁRIO TOTAL DO SERVIÇO: | [7 empty] | 10.49
COMPOSIÇÃO DE PREÇO UNITÁRIO
Código | Serviço | [6 empty] | Unidade
5213360 | Reposição de tachas reflet. | [6 empty] | und
|  |  |  | Utilização |  | Custo Operacional |  | Custo
Código | A-EQUIPAMENTO |  | Quantidade | Operativa | Improdutiva | Produtivo | Improdutivo | Horário
03E9521 | Grupo gerador - 2.5/3 kVA |  | 1 | 1 | 0 | 3.6429 | 0.1937 | 3.6429
03E9675 | Martelete perfurador/rompedor elétrico - 1.50 kW |  | 1 | 1 | 0 | 0.7908 | 0.4319 | 0.7908
03E9687 | Caminhão carroceria com capacidade de 5 t - 115 kW |  | 1 | 1 | 0 | 114.2233 | 46.9947 | 114.2233
[7 empty] | CUSTO HORARIO TOTAL DE EQUIPAMENTO | 118.657
Código | B-MÃO DE OBRA |  |  |  |  | Quantidade | Custo Horário | Custo Total
01P9824 | Servente |  |  |  |  | 5 | 17.768 | 88.84
01P9830 | Montador |  |  |  |  | 1 | 24.441 | 24.441
[7 empty] | CUSTO HORARIO TOTAL DA MÃO DE OBRA | 113.281
[7 empty] | CUSTO HORARIO TOTAL DA EXECUÇÃO | 231.938
| PRODUÇÃO DA EQUIPE | 36 |  |  |  |  | CUSTO UNITÁRIO DA EXECUÇÃO | 6.4427
[6 empty] | CUSTO DO FIC % | 0 | 0
[6 empty] | CUSTO DO FIT % | 0 | 0
Código | C-MATERIAIS |  |  |  | Unidade | Custo | Consumo | Custo Unit.
02M1528 | Broca de widia - D = 13 mm e C = 150 mm |  |  |  | un | 19.1617 | 0.00341 | 0.0653
02M2041 | Adesivo à base de resina poliéster |  |  |  | kg | 25.3977 | 0.10292 | 2.6139
02M3821 | Tacha refletiva em plástico injetado bidirecional com um pino - tipo I |  |  |  | un | 8.7446 | 1 | 8.7446
[7 empty] | CUSTO TOTAL DE MATERIAIS | 11.4238
Código | D-OUTRAS ATIVIDADES |  |  |  | Unidade | Custo | Consumo | Custo Unit.
[7 empty] | CUSTO TOTAL DAS ATIVIDADES | 0
Código | E-TEMPO FIXO |  |  | Código | Quantid. | Unidade | Custo | Custo Unit.
05M2041655 | Adesivo à base de resina poliéster - Caminhão carroceria 15 t - 5914655 |  |  | 5914655 | 0.0001 | t | 26.18 | 0.0026
05M3821655 | Tacha refletiva em plástico injetado bidirecional com um pino - tipo I - Caminhão carroceria 15 t - 5914655 |  |  | 5914655 | 0.00016 | t | 26.18 | 0.0042
[7 empty] | CUSTO TOTAL DE TEMPO FIXO | 0.0068
Código | E-TRANSPORTE | UNID | DMT LN | DMT RP | DMT P | Custo | Consumo | Custo Unit.
04M2041 | Adesivo à base de resina poliéster - Caminhão carroceria 15 t - 5914449 - 5914464 - 5914479 | tkm | 0 | 0 | 100.45 | 0.55 | 0.0001 | 0.0055
04M3821 | Tacha refletiva em plástico injetado bidirecional com um pino - tipo I - Caminhão carroceria 15 t - 5914449 - 5914464 - 5914479 | tkm | 0 | 0 | 100.45 | 0.55 | 0.00016 | 0.0088
[7 empty] | CUSTO TOTAL DE TRANSPORTE | 0.0143
CUSTO DIRETO TOTAL: | [7 empty] | 17.8876
LUCRO E DESPESAS INDIRETAS %: |  | 0 | [5 empty] | 0
PREÇO UNITÁRIO TOTAL DO SERVIÇO: | [7 empty] | 17.89
COMPOSIÇÃO DE PREÇO UNITÁRIO
Código | Serviço | [6 empty] | Unidade
5213477 | Repos.Baliz/Delineadores | [6 empty] | und
|  |  |  | Utilização |  | Custo Operacional |  | Custo
Código | A-EQUIPAMENTO |  | Quantidade | Operativa | Improdutiva | Produtivo | Improdutivo | Horário
03E9687 | Caminhão carroceria com capacidade de 5 t - 115 kW |  | 1 | 0.3 | 0.7 | 114.2233 | 46.9947 | 67.1633
[7 empty] | CUSTO HORARIO TOTAL DE EQUIPAMENTO | 67.1633
Código | B-MÃO DE OBRA |  |  |  |  | Quantidade | Custo Horário | Custo Total
01P9824 | Servente |  |  |  |  | 2 | 17.768 | 35.536
01P9830 | Montador |  |  |  |  | 1 | 24.441 | 24.441
[7 empty] | CUSTO HORARIO TOTAL DA MÃO DE OBRA | 59.977
[7 empty] | CUSTO HORARIO TOTAL DA EXECUÇÃO | 127.1403
| PRODUÇÃO DA EQUIPE | 3 |  |  |  |  | CUSTO UNITÁRIO DA EXECUÇÃO | 42.3801
[6 empty] | CUSTO DO FIC % | 0 | 0
[6 empty] | CUSTO DO FIT % | 0 | 0
Código | C-MATERIAIS |  |  |  | Unidade | Custo | Consumo | Custo Unit.
[7 empty] | CUSTO TOTAL DE MATERIAIS | 0
Código | D-OUTRAS ATIVIDADES |  |  |  | Unidade | Custo | Consumo | Custo Unit.
5213421 | Placa em aço nº 16 galvanizado com película retrorrefletiva tipo I + IV - confecção |  |  |  | m² | 309.62 | 0.27 | 83.5974
[7 empty] | CUSTO TOTAL DAS ATIVIDADES | 83.5974
Código | E-TEMPO FIXO |  |  | Código | Quantid. | Unidade | Custo | Custo Unit.
[7 empty] | CUSTO TOTAL DE TEMPO FIXO | 0
Código | E-TRANSPORTE | UNID | DMT LN | DMT RP | DMT P | Custo | Consumo | Custo Unit.
[7 empty] | CUSTO TOTAL DE TRANSPORTE | 0
CUSTO DIRETO TOTAL: | [7 empty] | 125.9775
LUCRO E DESPESAS INDIRETAS %: |  | 0 | [5 empty] | 0
PREÇO UNITÁRIO TOTAL DO SERVIÇO: | [7 empty] | 125.98
COMPOSIÇÃO DE PREÇO UNITÁRIO
Código | Serviço | [6 empty] | Unidade
5213421 | Placa em aço nº 16 galvanizado com película retrorrefletiva tipo I + IV - confecção | [6 empty] | m²
|  |  |  | Utilização |  | Custo Operacional |  | Custo
Código | A-EQUIPAMENTO |  | Quantidade | Operativa | Improdutiva | Produtivo | Improdutivo | Horário
03E9066 | Grupo gerador - 13/14 kVA |  | 0.48193 | 1 | 0 | 13.1327 | 2.9087 | 6.329
03E9507 | Plotadora de recorte com computador e programa computacional |  | 0.48193 | 1 | 0 | 9.8922 | 6.2022 | 4.7673
03E9568 | Furadeira de impacto de 12.5 mm - 0.80 kW |  | 0.1506 | 1 | 0 | 0.1854 | 0.122 | 0.0279
03E9622 | Máquina de bancada universal para corte de chapa - 1.50 kW |  | 0.48193 | 1 | 0 | 5.479 | 3.446 | 2.6405
03E9623 | Máquina de bancada guilhotina - 4.00 kW |  | 0.2008 | 1 | 0 | 14.4805 | 9.1074 | 2.9077
[7 empty] | CUSTO HORARIO TOTAL DE EQUIPAMENTO | 16.6724
Código | B-MÃO DE OBRA |  |  |  |  | Quantidade | Custo Horário | Custo Total
01P9801 | Ajudante |  |  |  |  | 2 | 18.3012 | 36.6024
01P9823 | Serralheiro |  |  |  |  | 1 | 24.0086 | 24.0086
01P9824 | Servente |  |  |  |  | 2 | 17.768 | 35.536
01P9830 | Montador |  |  |  |  | 1 | 24.441 | 24.441
[7 empty] | CUSTO HORARIO TOTAL DA MÃO DE OBRA | 120.588
[7 empty] | CUSTO HORARIO TOTAL DA EXECUÇÃO | 137.2604
| PRODUÇÃO DA EQUIPE | 4 |  |  |  |  | CUSTO UNITÁRIO DA EXECUÇÃO | 34.3151
[6 empty] | CUSTO DO FIC % | 0 | 0
[6 empty] | CUSTO DO FIT % | 0 | 0
Código | C-MATERIAIS |  |  |  | Unidade | Custo | Consumo | Custo Unit.
02M1367 | Chapa fina em aço galvanizado |  |  |  | kg | 9.7101 | 11.775 | 114.3364
02M3235 | Película retrorrefletiva tipo I |  |  |  | m² | 114.8274 | 1 | 114.8274
02M3238 | Película não retrorrefletiva tipo IV |  |  |  | m² | 82.1014 | 0.4 | 32.8406
[7 empty] | CUSTO TOTAL DE MATERIAIS | 262.0044
Código | D-OUTRAS ATIVIDADES |  |  |  | Unidade | Custo | Consumo | Custo Unit.
5212552 | Pintura eletrostática a pó com tinta poliéster em chapa de aço |  |  |  | m² | 12.31 | 1 | 12.31
[7 empty] | CUSTO TOTAL DAS ATIVIDADES | 12.31
Código | E-TEMPO FIXO |  |  | Código | Quantid. | Unidade | Custo | Custo Unit.
05M1367333 | Chapa fina em aço galvanizado - Caminhão carroceria 15 t - 5914333 |  |  | 5914333 | 0.01178 | t | 25.38 | 0.299
05M3235655 | Película retrorrefletiva tipo I - Caminhão carroceria 15 t - 5914655 |  |  | 5914655 | 0.00044 | t | 26.18 | 0.0115
05M3238655 | Película não retrorrefletiva tipo IV - Caminhão carroceria 15 t - 5914655 |  |  | 5914655 | 0.00012 | t | 26.18 | 0.0031
[7 empty] | CUSTO TOTAL DE TEMPO FIXO | 0.3136
Código | E-TRANSPORTE | UNID | DMT LN | DMT RP | DMT P | Custo | Consumo | Custo Unit.
04M1367 | Chapa fina em aço galvanizado - Caminhão carroceria 15 t - 5914449 - 5914464 - 5914479 | tkm | 0 | 0 | 100.45 | 0.55 | 0.01178 | 0.6508
04M3235 | Película retrorrefletiva tipo I - Caminhão carroceria 15 t - 5914449 - 5914464 - 5914479 | tkm | 0 | 0 | 100.45 | 0.55 | 0.00044 | 0.0243
04M3238 | Película não retrorrefletiva tipo IV - Caminhão carroceria 15 t - 5914449 - 5914464 - 5914479 | tkm | 0 | 0 | 100.45 | 0.55 | 0.00012 | 0.0066
[7 empty] | CUSTO TOTAL DE TRANSPORTE | 0.6817
CUSTO DIRETO TOTAL: | [7 empty] | 309.6248
LUCRO E DESPESAS INDIRETAS %: |  | 0 | [5 empty] | 0
PREÇO UNITÁRIO TOTAL DO SERVIÇO: | [7 empty] | 309.62
COMPOSIÇÃO DE PREÇO UNITÁRIO
Código | Serviço | [6 empty] | Unidade
5212552 | Pintura eletrostática a pó com tinta poliéster em chapa de aço | [6 empty] | m²
|  |  |  | Utilização |  | Custo Operacional |  | Custo
Código | A-EQUIPAMENTO |  | Quantidade | Operativa | Improdutiva | Produtivo | Improdutivo | Horário
03E9066 | Grupo gerador - 13/14 kVA |  | 1 | 1 | 0 | 13.1327 | 2.9087 | 13.1327
03E9076 | Equipamento para pintura eletrostática com cabine dupla de 7.00 kW e estufa de 80000 kCal |  | 1 | 1 | 0 | 36.7373 | 31.6993 | 36.7373
[7 empty] | CUSTO HORARIO TOTAL DE EQUIPAMENTO | 49.87
Código | B-MÃO DE OBRA |  |  |  |  | Quantidade | Custo Horário | Custo Total
01P9801 | Ajudante |  |  |  |  | 1 | 18.3012 | 18.3012
01P9822 | Pintor |  |  |  |  | 2 | 24.0966 | 48.1932
[7 empty] | CUSTO HORARIO TOTAL DA MÃO DE OBRA | 66.4944
[7 empty] | CUSTO HORARIO TOTAL DA EXECUÇÃO | 116.3644
| PRODUÇÃO DA EQUIPE | 19.15 |  |  |  |  | CUSTO UNITÁRIO DA EXECUÇÃO | 6.0765
[6 empty] | CUSTO DO FIC % | 0 | 0
[6 empty] | CUSTO DO FIT % | 0 | 0
Código | C-MATERIAIS |  |  |  | Unidade | Custo | Consumo | Custo Unit.
02M3153 | Tinta em pó à base de resina poliéster |  |  |  | kg | 55.608 | 0.112 | 6.2281
[7 empty] | CUSTO TOTAL DE MATERIAIS | 6.2281
Código | D-OUTRAS ATIVIDADES |  |  |  | Unidade | Custo | Consumo | Custo Unit.
[7 empty] | CUSTO TOTAL DAS ATIVIDADES | 0
Código | E-TEMPO FIXO |  |  | Código | Quantid. | Unidade | Custo | Custo Unit.
05M3153655 | Tinta em pó à base de resina poliéster - Caminhão carroceria 15 t - 5914655 |  |  | 5914655 | 0.00011 | t | 26.18 | 0.0029
[7 empty] | CUSTO TOTAL DE TEMPO FIXO | 0.0029
Código | E-TRANSPORTE | UNID | DMT LN | DMT RP | DMT P | Custo | Consumo | Custo Unit.
04M3153 | Tinta em pó à base de resina poliéster - Caminhão carroceria 15 t - 5914449 - 5914464 - 5914479 | tkm | 0 | 0 | 100.45 | 0.55 | 0.00011 | 0.0061
[7 empty] | CUSTO TOTAL DE TRANSPORTE | 0.0061
CUSTO DIRETO TOTAL: | [7 empty] | 12.3136
LUCRO E DESPESAS INDIRETAS %: |  | 0 | [5 empty] | 0
PREÇO UNITÁRIO TOTAL DO SERVIÇO: | [7 empty] | 12.31
COMPOSIÇÃO DE PREÇO UNITÁRIO
Código | Serviço | [6 empty] | Unidade
4915718 | Limpeza balizadores (0,30 X 0,90) | [6 empty] | m²
|  |  |  | Utilização |  | Custo Operacional |  | Custo
Código | A-EQUIPAMENTO |  | Quantidade | Operativa | Improdutiva | Produtivo | Improdutivo | Horário
03E9687 | Caminhão carroceria com capacidade de 5 t - 115 kW |  | 1 | 0.5 | 0.5 | 114.2233 | 46.9947 | 80.609
[7 empty] | CUSTO HORARIO TOTAL DE EQUIPAMENTO | 80.609
Código | B-MÃO DE OBRA |  |  |  |  | Quantidade | Custo Horário | Custo Total
01P9824 | Servente |  |  |  |  | 4 | 17.768 | 71.072
[7 empty] | CUSTO HORARIO TOTAL DA MÃO DE OBRA | 71.072
[7 empty] | CUSTO HORARIO TOTAL DA EXECUÇÃO | 151.681
| PRODUÇÃO DA EQUIPE | 22 |  |  |  |  | CUSTO UNITÁRIO DA EXECUÇÃO | 6.8946
[6 empty] | CUSTO DO FIC % | 0 | 0
[6 empty] | CUSTO DO FIT % | 0 | 0
Código | C-MATERIAIS |  |  |  | Unidade | Custo | Consumo | Custo Unit.
02M0008 | Detergente líquido neutro |  |  |  | l | 3.2641 | 0.1 | 0.3264
[7 empty] | CUSTO TOTAL DE MATERIAIS | 0.3264
Código | D-OUTRAS ATIVIDADES |  |  |  | Unidade | Custo | Consumo | Custo Unit.
[7 empty] | CUSTO TOTAL DAS ATIVIDADES | 0
Código | E-TEMPO FIXO |  |  | Código | Quantid. | Unidade | Custo | Custo Unit.
[7 empty] | CUSTO TOTAL DE TEMPO FIXO | 0
Código | E-TRANSPORTE | UNID | DMT LN | DMT RP | DMT P | Custo | Consumo | Custo Unit.
[7 empty] | CUSTO TOTAL DE TRANSPORTE | 0
CUSTO DIRETO TOTAL: | [7 empty] | 7.221
LUCRO E DESPESAS INDIRETAS %: |  | 0 | [5 empty] | 0
PREÇO UNITÁRIO TOTAL DO SERVIÇO: | [7 empty] | 7.22
COMPOSIÇÃO DE PREÇO UNITÁRIO
Código | Serviço | [6 empty] | Unidade
5213440 | Substituição de Placas | [6 empty] | m²
|  |  |  | Utilização |  | Custo Operacional |  | Custo
Código | A-EQUIPAMENTO |  | Quantidade | Operativa | Improdutiva | Produtivo | Improdutivo | Horário
03E9687 | Caminhão carroceria com capacidade de 5 t - 115 kW |  | 1 | 0.3 | 0.7 | 114.2233 | 46.9947 | 67.1633
[7 empty] | CUSTO HORARIO TOTAL DE EQUIPAMENTO | 67.1633
Código | B-MÃO DE OBRA |  |  |  |  | Quantidade | Custo Horário | Custo Total
01P9824 | Servente |  |  |  |  | 2 | 17.768 | 35.536
01P9830 | Montador |  |  |  |  | 1 | 24.441 | 24.441
[7 empty] | CUSTO HORARIO TOTAL DA MÃO DE OBRA | 59.977
[7 empty] | CUSTO HORARIO TOTAL DA EXECUÇÃO | 127.1403
| PRODUÇÃO DA EQUIPE | 3 |  |  |  |  | CUSTO UNITÁRIO DA EXECUÇÃO | 42.3801
[6 empty] | CUSTO DO FIC % | 0 | 0
[6 empty] | CUSTO DO FIT % | 0 | 0
Código | C-MATERIAIS |  |  |  | Unidade | Custo | Consumo | Custo Unit.
[7 empty] | CUSTO TOTAL DE MATERIAIS | 0
Código | D-OUTRAS ATIVIDADES |  |  |  | Unidade | Custo | Consumo | Custo Unit.
5213414 | Placa em aço nº 16 galvanizado com película retrorrefletiva tipo I + SI - confecção |  |  |  | m² | 478.73 | 0.36 | 172.3428
[7 empty] | CUSTO TOTAL DAS ATIVIDADES | 172.3428
Código | E-TEMPO FIXO |  |  | Código | Quantid. | Unidade | Custo | Custo Unit.
[7 empty] | CUSTO TOTAL DE TEMPO FIXO | 0
Código | E-TRANSPORTE | UNID | DMT LN | DMT RP | DMT P | Custo | Consumo | Custo Unit.
[7 empty] | CUSTO TOTAL DE TRANSPORTE | 0
CUSTO DIRETO TOTAL: | [7 empty] | 214.7229
LUCRO E DESPESAS INDIRETAS %: |  | 0 | [5 empty] | 0
PREÇO UNITÁRIO TOTAL DO SERVIÇO: | [7 empty] | 214.72
COMPOSIÇÃO DE PREÇO UNITÁRIO
Código | Serviço | [6 empty] | Unidade
5213414 | Placa em aço nº 16 galvanizado com película retrorrefletiva tipo I + SI - confecção | [6 empty] | m²
|  |  |  | Utilização |  | Custo Operacional |  | Custo
Código | A-EQUIPAMENTO |  | Quantidade | Operativa | Improdutiva | Produtivo | Improdutivo | Horário
03E9066 | Grupo gerador - 13/14 kVA |  | 0.48193 | 1 | 0 | 13.1327 | 2.9087 | 6.329
03E9568 | Furadeira de impacto de 12.5 mm - 0.80 kW |  | 0.1506 | 1 | 0 | 0.1854 | 0.122 | 0.0279
03E9622 | Máquina de bancada universal para corte de chapa - 1.50 kW |  | 0.48193 | 1 | 0 | 5.479 | 3.446 | 2.6405
03E9623 | Máquina de bancada guilhotina - 4.00 kW |  | 0.2008 | 1 | 0 | 14.4805 | 9.1074 | 2.9077
[7 empty] | CUSTO HORARIO TOTAL DE EQUIPAMENTO | 11.9051
Código | B-MÃO DE OBRA |  |  |  |  | Quantidade | Custo Horário | Custo Total
01P9801 | Ajudante |  |  |  |  | 2 | 18.3012 | 36.6024
01P9823 | Serralheiro |  |  |  |  | 1 | 24.0086 | 24.0086
01P9824 | Servente |  |  |  |  | 2 | 17.768 | 35.536
01P9830 | Montador |  |  |  |  | 1 | 24.441 | 24.441
[7 empty] | CUSTO HORARIO TOTAL DA MÃO DE OBRA | 120.588
[7 empty] | CUSTO HORARIO TOTAL DA EXECUÇÃO | 132.4931
| PRODUÇÃO DA EQUIPE | 4 |  |  |  |  | CUSTO UNITÁRIO DA EXECUÇÃO | 33.1233
[6 empty] | CUSTO DO FIC % | 0 | 0
[6 empty] | CUSTO DO FIT % | 0 | 0
Código | C-MATERIAIS |  |  |  | Unidade | Custo | Consumo | Custo Unit.
02M1367 | Chapa fina em aço galvanizado |  |  |  | kg | 9.7101 | 11.775 | 114.3364
02M3229 | Película retrorrefletiva tipo I + SI |  |  |  | m² | 317.974 | 1 | 317.974
[7 empty] | CUSTO TOTAL DE MATERIAIS | 432.3104
Código | D-OUTRAS ATIVIDADES |  |  |  | Unidade | Custo | Consumo | Custo Unit.
5212552 | Pintura eletrostática a pó com tinta poliéster em chapa de aço |  |  |  | m² | 12.31 | 1 | 12.31
[7 empty] | CUSTO TOTAL DAS ATIVIDADES | 12.31
Código | E-TEMPO FIXO |  |  | Código | Quantid. | Unidade | Custo | Custo Unit.
05M1367333 | Chapa fina em aço galvanizado - Caminhão carroceria 15 t - 5914333 |  |  | 5914333 | 0.01178 | t | 25.38 | 0.299
05M3229655 | Película retrorrefletiva tipo I + SI - Caminhão carroceria 15 t - 5914655 |  |  | 5914655 | 0.00044 | t | 26.18 | 0.0115
[7 empty] | CUSTO TOTAL DE TEMPO FIXO | 0.3105
Código | E-TRANSPORTE | UNID | DMT LN | DMT RP | DMT P | Custo | Consumo | Custo Unit.
04M1367 | Chapa fina em aço galvanizado - Caminhão carroceria 15 t - 5914449 - 5914464 - 5914479 | tkm | 0 | 0 | 100.45 | 0.55 | 0.01178 | 0.6508
04M3229 | Película retrorrefletiva tipo I + SI - Caminhão carroceria 15 t - 5914449 - 5914464 - 5914479 | tkm | 0 | 0 | 100.45 | 0.55 | 0.00044 | 0.0243
[7 empty] | CUSTO TOTAL DE TRANSPORTE | 0.6751
CUSTO DIRETO TOTAL: | [7 empty] | 478.7293
LUCRO E DESPESAS INDIRETAS %: |  | 0 | [5 empty] | 0
PREÇO UNITÁRIO TOTAL DO SERVIÇO: | [7 empty] | 478.73
COMPOSIÇÃO DE PREÇO UNITÁRIO
Código | Serviço | [6 empty] | Unidade
4915721 | Substituição de defensas metálicas | [6 empty] | m
|  |  |  | Utilização |  | Custo Operacional |  | Custo
Código | A-EQUIPAMENTO |  | Quantidade | Operativa | Improdutiva | Produtivo | Improdutivo | Horário
03E9082 | Bate-estaca hidráulico para defensas montado em caminhão guindauto com capacidade de 20 tm e carroceria de 4 t - 136 kW |  | 1 | 0 | 0 | 272.4211 | 120.3915 | 0
[7 empty] | CUSTO HORARIO TOTAL DE EQUIPAMENTO | 0
Código | B-MÃO DE OBRA |  |  |  |  | Quantidade | Custo Horário | Custo Total
01P9801 | Ajudante |  |  |  |  | 3 | 18.3012 | 54.9036
01P9830 | Montador |  |  |  |  | 1 | 24.441 | 24.441
[7 empty] | CUSTO HORARIO TOTAL DA MÃO DE OBRA | 79.3446
[7 empty] | CUSTO HORARIO TOTAL DA EXECUÇÃO | 79.3446
| PRODUÇÃO DA EQUIPE | 1 |  |  |  |  | CUSTO UNITÁRIO DA EXECUÇÃO | 79.3446
[6 empty] | CUSTO DO FIC % | 0 | 0
[6 empty] | CUSTO DO FIT % | 0 | 0
Código | C-MATERIAIS |  |  |  | Unidade | Custo | Consumo | Custo Unit.
02M1966 | Defensa metálica maleável simples |  |  |  | un | 2363.9317 | 0.25 | 590.9829
[7 empty] | CUSTO TOTAL DE MATERIAIS | 590.9829
Código | D-OUTRAS ATIVIDADES |  |  |  | Unidade | Custo | Consumo | Custo Unit.
[7 empty] | CUSTO TOTAL DAS ATIVIDADES | 0
Código | E-TEMPO FIXO |  |  | Código | Quantid. | Unidade | Custo | Custo Unit.
05M1966373 | Defensa metálica maleável simples - Guindauto 20 tm - 5915373 |  |  | 5915373 | 0.03 | t | 13.76 | 0.4128
[7 empty] | CUSTO TOTAL DE TEMPO FIXO | 0.4128
Código | E-TRANSPORTE | UNID | DMT LN | DMT RP | DMT P | Custo | Consumo | Custo Unit.
04M1966 | Defensa metálica maleável simples - Guindauto 20 tm - 5914584 - 5914599 - 5914614 | tkm | 0 | 0 | 100.45 | 1.33 | 0.03 | 4.008
[7 empty] | CUSTO TOTAL DE TRANSPORTE | 4.008
CUSTO DIRETO TOTAL: | [7 empty] | 674.7483
LUCRO E DESPESAS INDIRETAS %: |  | 0 | [5 empty] | 0
PREÇO UNITÁRIO TOTAL DO SERVIÇO: | [7 empty] | 674.75
COMPOSIÇÃO DE PREÇO UNITÁRIO
Código | Serviço | [6 empty] | Unidade
PFC-003 | Reparo de barreira New Jersey | [6 empty] | m³
|  |  |  | Utilização |  | Custo Operacional |  | Custo
Código | A-EQUIPAMENTO |  | Quantidade | Operativa | Improdutiva | Produtivo | Improdutivo | Horário
[7 empty] | CUSTO HORARIO TOTAL DE EQUIPAMENTO | 0
Código | B-MÃO DE OBRA |  |  |  |  | Quantidade | Custo Horário | Custo Total
[7 empty] | CUSTO HORARIO TOTAL DA MÃO DE OBRA | 0
[7 empty] | CUSTO HORARIO TOTAL DA EXECUÇÃO | 0
| PRODUÇÃO DA EQUIPE | 1 |  |  |  |  | CUSTO UNITÁRIO DA EXECUÇÃO | 0
[6 empty] | CUSTO DO FIC % | 0 | 0
[6 empty] | CUSTO DO FIT % | 0 | 0
Código | C-MATERIAIS |  |  |  | Unidade | Custo | Consumo | Custo Unit.
[7 empty] | CUSTO TOTAL DE MATERIAIS | 0
Código | D-OUTRAS ATIVIDADES |  |  |  | Unidade | Custo | Consumo | Custo Unit.
AUX-PFC1 | Concreto fck = 15 MPa c. raz. uso ger. conf./lanç. AC/BC |  |  |  | m³ | 431.84 | 1 | 431.84
[7 empty] | CUSTO TOTAL DAS ATIVIDADES | 431.84
Código | E-TEMPO FIXO |  |  | Código | Quantid. | Unidade | Custo | Custo Unit.
05M0424474 | Cimento Portland CP II - 32 - saco - Caminhão carroceria 5 t - 5915474 |  |  | 5915474 | 0.000388 | t | 23.88 | 0.0093
[7 empty] | CUSTO TOTAL DE TEMPO FIXO | 0.0093
Código | E-TRANSPORTE | UNID | DMT LN | DMT RP | DMT P | Custo | Consumo | Custo Unit.
04M0082 | Areia média lavada - Caminhão basculante 10 m³ - 5914359 - 5914374 - 5914389 | tkm | 0 | 0 | 121 | 0.55 | 0.9222 | 61.3724
04M0191 | Brita 1 - Caminhão basculante 10 m³ - 5914359 - 5914374 - 5914389 | tkm | 0 | 0 | 137.5 | 0.55 | 1.1026 | 83.3879
[7 empty] | CUSTO TOTAL DE TRANSPORTE | 144.7603
CUSTO DIRETO TOTAL: | [7 empty] | 576.6096
LUCRO E DESPESAS INDIRETAS %: |  | 0 | [5 empty] | 0
PREÇO UNITÁRIO TOTAL DO SERVIÇO: | [7 empty] | 576.61
COMPOSIÇÃO DE PREÇO UNITÁRIO
Código | Serviço | [6 empty] | Unidade
AUX-PFC1 | Concreto fck = 15 MPa c. raz. uso ger. conf./lanç. AC/BC | [6 empty] | m³
|  |  |  | Utilização |  | Custo Operacional |  | Custo
Código | A-EQUIPAMENTO |  | Quantidade | Operativa | Improdutiva | Produtivo | Improdutivo | Horário
03E9069 | Vibrador de imersão para concreto - 4.10 kW |  | 1 | 1 | 0 | 8.7226 | 0.6801 | 8.7226
03E9071 | Transportador manual carrinho de mão com capacidade de 80 l |  | 3 | 0.69 | 0.31 | 0.4498 | 0.3051 | 1.2148
03E9519 | Betoneira com motor a gasolina com capacidade de 600 l - 10 kW |  | 1 | 1 | 0 | 44.021 | 23.4152 | 44.021
03E9763 | Grupo gerador - 36/40 kVA |  | 1 | 1 | 0 | 29.3445 | 3.7446 | 29.3445
[7 empty] | CUSTO HORARIO TOTAL DE EQUIPAMENTO | 83.3029
Código | B-MÃO DE OBRA |  |  |  |  | Quantidade | Custo Horário | Custo Total
01P9801 | Ajudante |  |  |  |  | 14 | 18.3012 | 256.2168
01P9821 | Pedreiro |  |  |  |  | 1 | 21.4336 | 21.4336
[7 empty] | CUSTO HORARIO TOTAL DA MÃO DE OBRA | 277.6504
[7 empty] | CUSTO HORARIO TOTAL DA EXECUÇÃO | 360.9533
| PRODUÇÃO DA EQUIPE | 1 |  |  |  |  | CUSTO UNITÁRIO DA EXECUÇÃO | 360.9533
[6 empty] | CUSTO DO FIC % | 0 | 0
[6 empty] | CUSTO DO FIT % | 0 | 0
Código | C-MATERIAIS |  |  |  | Unidade | Custo | Consumo | Custo Unit.
02M0082 | Areia média lavada |  |  |  | m³ | 32.81 | 0.6148 | 20.1716
02M0191 | Brita 1 |  |  |  | m³ | 68.72 | 0.7351 | 50.5161
02M0424 | Cimento Portland CP II - 32 - saco |  |  |  | kg | 0.516 | 0.3881 | 0.2003
[7 empty] | CUSTO TOTAL DE MATERIAIS | 70.888
Código | D-OUTRAS ATIVIDADES |  |  |  | Unidade | Custo | Consumo | Custo Unit.
[7 empty] | CUSTO TOTAL DAS ATIVIDADES | 0
Código | E-TEMPO FIXO |  |  | Código | Quantid. | Unidade | Custo | Custo Unit.
[7 empty] | CUSTO TOTAL DE TEMPO FIXO | 0
Código | E-TRANSPORTE | UNID | DMT LN | DMT RP | DMT P | Custo | Consumo | Custo Unit.
[7 empty] | CUSTO TOTAL DE TRANSPORTE | 0
CUSTO DIRETO TOTAL: | [7 empty] | 431.8413
LUCRO E DESPESAS INDIRETAS %: |  | 0 | [5 empty] | 0
PREÇO UNITÁRIO TOTAL DO SERVIÇO: | [7 empty] | 431.84
COMPOSIÇÃO DE PREÇO UNITÁRIO
Código | Serviço | [6 empty] | Unidade
3713823 | Reconstrução de barreira New Jersey | [6 empty] | m
|  |  |  | Utilização |  | Custo Operacional |  | Custo
Código | A-EQUIPAMENTO |  | Quantidade | Operativa | Improdutiva | Produtivo | Improdutivo | Horário
03E9052 | Empilhadeira a diesel com capacidade de 10 t - 82 kW |  | 1 | 0.47 | 0.53 | 179.512 | 83.1117 | 128.4198
03E9066 | Grupo gerador - 13/14 kVA |  | 1 | 1 | 0 | 13.1327 | 2.9087 | 13.1327
03E9144 | Pórtico metálico rolante com talha com capacidade de 5 t - 10 kW |  | 1 | 1 | 0 | 38.9485 | 33.1601 | 38.9485
[7 empty] | CUSTO HORARIO TOTAL DE EQUIPAMENTO | 180.501
Código | B-MÃO DE OBRA |  |  |  |  | Quantidade | Custo Horário | Custo Total
01P9824 | Servente |  |  |  |  | 2 | 17.768 | 35.536
[7 empty] | CUSTO HORARIO TOTAL DA MÃO DE OBRA | 35.536
[7 empty] | CUSTO HORARIO TOTAL DA EXECUÇÃO | 216.037
| PRODUÇÃO DA EQUIPE | 32.51 |  |  |  |  | CUSTO UNITÁRIO DA EXECUÇÃO | 6.6452
[6 empty] | CUSTO DO FIC % | 0 | 0
[6 empty] | CUSTO DO FIT % | 0 | 0
Código | C-MATERIAIS |  |  |  | Unidade | Custo | Consumo | Custo Unit.
[7 empty] | CUSTO TOTAL DE MATERIAIS | 0
Código | D-OUTRAS ATIVIDADES |  |  |  | Unidade | Custo | Consumo | Custo Unit.
407819 | Armação em aço CA-50 - fornecimento. preparo e colocação |  |  |  | kg | 12.02 | 13.2679 | 159.4805
1116127 | Concreto fck = 25 MPa para pré-moldados (mourões) - confecção em betoneira e lançamento manual - areia e brita comerciais |  |  |  | m³ | 485.12 | 0.18645 | 90.4506
3107967 | Fôrma metálica em chapa 1/8" reforçada com nervuras de 40 mm x 1/8" dispostas em grelhas de 40 x 60 cm - utilização de 100 vezes - confecção. instalação e retirada |  |  |  | m² | 9.06 | 1.679 | 15.2117
[7 empty] | CUSTO TOTAL DAS ATIVIDADES | 265.1428
Código | E-TEMPO FIXO |  |  | Código | Quantid. | Unidade | Custo | Custo Unit.
[7 empty] | CUSTO TOTAL DE TEMPO FIXO | 0
Código | E-TRANSPORTE | UNID | DMT LN | DMT RP | DMT P | Custo | Consumo | Custo Unit.
[7 empty] | CUSTO TOTAL DE TRANSPORTE | 0
CUSTO DIRETO TOTAL: | [7 empty] | 271.788
LUCRO E DESPESAS INDIRETAS %: |  | 0 | [5 empty] | 0
PREÇO UNITÁRIO TOTAL DO SERVIÇO: | [7 empty] | 271.79
COMPOSIÇÃO DE PREÇO UNITÁRIO
Código | Serviço | [6 empty] | Unidade
407819 | Armação em aço CA-50 - fornecimento. preparo e colocação | [6 empty] | kg
|  |  |  | Utilização |  | Custo Operacional |  | Custo
Código | A-EQUIPAMENTO |  | Quantidade | Operativa | Improdutiva | Produtivo | Improdutivo | Horário
[7 empty] | CUSTO HORARIO TOTAL DE EQUIPAMENTO | 0
Código | B-MÃO DE OBRA |  |  |  |  | Quantidade | Custo Horário | Custo Total
01P9801 | Ajudante |  |  |  |  | 0.09 | 18.3012 | 1.6471
01P9805 | Armador |  |  |  |  | 0.09 | 24.0098 | 2.1609
[7 empty] | CUSTO HORARIO TOTAL DA MÃO DE OBRA | 3.808
[7 empty] | CUSTO HORARIO TOTAL DA EXECUÇÃO | 3.808
| PRODUÇÃO DA EQUIPE | 1 |  |  |  |  | CUSTO UNITÁRIO DA EXECUÇÃO | 3.808
[6 empty] | CUSTO DO FIC % | 0 | 0
[6 empty] | CUSTO DO FIT % | 0 | 0
Código | C-MATERIAIS |  |  |  | Unidade | Custo | Consumo | Custo Unit.
02M0004 | Aço CA 50 |  |  |  | kg | 7.2269 | 1.1 | 7.9496
02M0075 | Arame liso recozido em aço-carbono - D = 1.24 mm (18 BWG) |  |  |  | kg | 11.2975 | 0.015 | 0.1695
[7 empty] | CUSTO TOTAL DE MATERIAIS | 8.1191
Código | D-OUTRAS ATIVIDADES |  |  |  | Unidade | Custo | Consumo | Custo Unit.
[7 empty] | CUSTO TOTAL DAS ATIVIDADES | 0
Código | E-TEMPO FIXO |  |  | Código | Quantid. | Unidade | Custo | Custo Unit.
05M0004655 | Aço CA 50 - Caminhão carroceria 15 t - 5914655 |  |  | 5914655 | 0.0011 | t | 26.18 | 0.0288
05M0075655 | Arame liso recozido em aço-carbono - D = 1.24 mm (18 BWG) - Caminhão carroceria 15 t - 5914655 |  |  | 5914655 | 2e-05 | t | 26.18 | 0.0005
[7 empty] | CUSTO TOTAL DE TEMPO FIXO | 0.0293
Código | E-TRANSPORTE | UNID | DMT LN | DMT RP | DMT P | Custo | Consumo | Custo Unit.
04M0004 | Aço CA 50 - Caminhão carroceria 15 t - 5914449 - 5914464 - 5914479 | tkm | 0 | 0 | 100.45 | 0.55 | 0.0011 | 0.0608
04M0075 | Arame liso recozido em aço-carbono - D = 1.24 mm (18 BWG) - Caminhão carroceria 15 t - 5914449 - 5914464 - 5914479 | tkm | 0 | 0 | 100.45 | 0.55 | 2e-05 | 0.0011
[7 empty] | CUSTO TOTAL DE TRANSPORTE | 0.0619
CUSTO DIRETO TOTAL: | [7 empty] | 12.0183
LUCRO E DESPESAS INDIRETAS %: |  | 0 | [5 empty] | 0
PREÇO UNITÁRIO TOTAL DO SERVIÇO: | [7 empty] | 12.02
COMPOSIÇÃO DE PREÇO UNITÁRIO
Código | Serviço | [6 empty] | Unidade
1116127 | Concreto fck = 25 MPa para pré-moldados (mourões) - confecção em betoneira e lançamento manual - areia e brita comerciais | [6 empty] | m³
|  |  |  | Utilização |  | Custo Operacional |  | Custo
Código | A-EQUIPAMENTO |  | Quantidade | Operativa | Improdutiva | Produtivo | Improdutivo | Horário
03E9010 | Balança plataforma digital com mesa de 75 x 75 cm com capacidade de 500 kg |  | 1 | 1 | 0 | 1.3712 | 0.9167 | 1.3712
03E9064 | Transportador manual gerica com capacidade de 180 l |  | 3 | 0.4 | 0.6 | 1.0652 | 0.7225 | 2.5787
03E9071 | Transportador manual carrinho de mão com capacidade de 80 l |  | 4 | 0.82 | 0.18 | 0.4498 | 0.3051 | 1.695
03E9519 | Betoneira com motor a gasolina com capacidade de 600 l - 10 kW |  | 1 | 1 | 0 | 44.021 | 23.4152 | 44.021
03E9521 | Grupo gerador - 2.5/3 kVA |  | 1 | 1 | 0 | 3.6429 | 0.1937 | 3.6429
[7 empty] | CUSTO HORARIO TOTAL DE EQUIPAMENTO | 53.3088
Código | B-MÃO DE OBRA |  |  |  |  | Quantidade | Custo Horário | Custo Total
01P9821 | Pedreiro |  |  |  |  | 1 | 21.4336 | 21.4336
01P9824 | Servente |  |  |  |  | 9 | 17.768 | 159.912
[7 empty] | CUSTO HORARIO TOTAL DA MÃO DE OBRA | 181.3456
[7 empty] | CUSTO HORARIO TOTAL DA EXECUÇÃO | 234.6544
| PRODUÇÃO DA EQUIPE | 3.8382 |  |  |  |  | CUSTO UNITÁRIO DA EXECUÇÃO | 61.1374
[6 empty] | CUSTO DO FIC % | 0 | 0
[6 empty] | CUSTO DO FIT % | 0 | 0
Código | C-MATERIAIS |  |  |  | Unidade | Custo | Consumo | Custo Unit.
02M0082 | Areia média lavada |  |  |  | m³ | 32.81 | 0.5811 | 19.0659
02M0191 | Brita 1 |  |  |  | m³ | 68.72 | 0.68813 | 47.2883
02M0424 | Cimento Portland CP II - 32 - saco |  |  |  | kg | 0.516 | 366.9298 | 189.3358
[7 empty] | CUSTO TOTAL DE MATERIAIS | 255.69
Código | D-OUTRAS ATIVIDADES |  |  |  | Unidade | Custo | Consumo | Custo Unit.
[7 empty] | CUSTO TOTAL DAS ATIVIDADES | 0
Código | E-TEMPO FIXO |  |  | Código | Quantid. | Unidade | Custo | Custo Unit.
05M0082647 | Areia média lavada - Caminhão basculante 10 m³ - 5914647 |  |  | 5914647 | 0.87165 | t | 1.23 | 1.0721
05M0191647 | Brita 1 - Caminhão basculante 10 m³ - 5914647 |  |  | 5914647 | 1.0322 | t | 1.23 | 1.2696
05M0424655 | Cimento Portland CP II - 32 - saco - Caminhão carroceria 15 t - 5914655 |  |  | 5914655 | 0.36693 | t | 26.18 | 9.6062
[7 empty] | CUSTO TOTAL DE TEMPO FIXO | 11.9479
Código | E-TRANSPORTE | UNID | DMT LN | DMT RP | DMT P | Custo | Consumo | Custo Unit.
04M0082 | Areia média lavada - Caminhão basculante 10 m³ - 5914359 - 5914374 - 5914389 | tkm | 0 | 0 | 121 | 0.55 | 0.87165 | 58.0083
04M0191 | Brita 1 - Caminhão basculante 10 m³ - 5914359 - 5914374 - 5914389 | tkm | 0 | 0 | 137.5 | 0.55 | 1.0322 | 78.0601
04M0424 | Cimento Portland CP II - 32 - saco - Caminhão carroceria 15 t - 5914449 - 5914464 - 5914479 | tkm | 0 | 0 | 100.45 | 0.55 | 0.36693 | 20.272
[7 empty] | CUSTO TOTAL DE TRANSPORTE | 156.3404
CUSTO DIRETO TOTAL: | [7 empty] | 485.1157
LUCRO E DESPESAS INDIRETAS %: |  | 0 | [5 empty] | 0
PREÇO UNITÁRIO TOTAL DO SERVIÇO: | [7 empty] | 485.12
COMPOSIÇÃO DE PREÇO UNITÁRIO
Código | Serviço | [6 empty] | Unidade
3107967 | Fôrma metálica em chapa 1/8" reforçada com nervuras de 40 mm x 1/8" dispostas em grelhas de 40 x 60 cm - utilização de 100 vezes - confecção. instalação e retirada | [6 empty] | m²
|  |  |  | Utilização |  | Custo Operacional |  | Custo
Código | A-EQUIPAMENTO |  | Quantidade | Operativa | Improdutiva | Produtivo | Improdutivo | Horário
[7 empty] | CUSTO HORARIO TOTAL DE EQUIPAMENTO | 0
Código | B-MÃO DE OBRA |  |  |  |  | Quantidade | Custo Horário | Custo Total
01P9830 | Montador |  |  |  |  | 0.2 | 24.441 | 4.8882
[7 empty] | CUSTO HORARIO TOTAL DA MÃO DE OBRA | 4.8882
[7 empty] | CUSTO HORARIO TOTAL DA EXECUÇÃO | 4.8882
| PRODUÇÃO DA EQUIPE | 1 |  |  |  |  | CUSTO UNITÁRIO DA EXECUÇÃO | 4.8882
[6 empty] | CUSTO DO FIC % | 0 | 0
[6 empty] | CUSTO DO FIT % | 0 | 0
Código | C-MATERIAIS |  |  |  | Unidade | Custo | Consumo | Custo Unit.
02M1376 | Chapa fina em aço ASTM A36 |  |  |  | kg | 13.2242 | 0.27346 | 3.6163
02M3947 | Tubo em aço - E = 3.00 mm e seção de 40 x 40 mm |  |  |  | m | 15.4063 | 0.01875 | 0.2889
02M3949 | Desmoldante para fôrmas metálicas |  |  |  | l | 11.3273 | 0.01333 | 0.151
[7 empty] | CUSTO TOTAL DE MATERIAIS | 4.0562
Código | D-OUTRAS ATIVIDADES |  |  |  | Unidade | Custo | Consumo | Custo Unit.
1400973 | Corte de chapas de aço com espessura de 3 mm com maçarico oxiacetileno |  |  |  | m | 1.03 | 0.04917 | 0.0506
1419543 | Corte de perfil metálico com máquina policorte com espessura de até 1/8" |  |  |  | un | 0.14 | 0.0125 | 0.0018
2408057 | Solda elétrica de perfis metálicos e chapas de aço com eletrodo E60XX |  |  |  | kg | 82.52 | 0.00047 | 0.0388
[7 empty] | CUSTO TOTAL DAS ATIVIDADES | 0.0912
Código | E-TEMPO FIXO |  |  | Código | Quantid. | Unidade | Custo | Custo Unit.
05M1376333 | Chapa fina em aço ASTM A36 - Caminhão carroceria 15 t - 5914333 |  |  | 5914333 | 0.00027 | t | 25.38 | 0.0069
05M3947333 | Tubo em aço - E = 3.00 mm e seção de 40 x 40 mm - Caminhão carroceria 15 t - 5914333 |  |  | 5914333 | 7e-05 | t | 25.38 | 0.0018
05M3949655 | Desmoldante para fôrmas metálicas - Caminhão carroceria 15 t - 5914655 |  |  | 5914655 | 1e-05 | t | 26.18 | 0.0003
[7 empty] | CUSTO TOTAL DE TEMPO FIXO | 0.009
Código | E-TRANSPORTE | UNID | DMT LN | DMT RP | DMT P | Custo | Consumo | Custo Unit.
04M1376 | Chapa fina em aço ASTM A36 - Caminhão carroceria 15 t - 5914449 - 5914464 - 5914479 | tkm | 0 | 0 | 100.45 | 0.55 | 0.00027 | 0.0149
04M3947 | Tubo em aço - E = 3.00 mm e seção de 40 x 40 mm - Caminhão carroceria 15 t - 5914449 - 5914464 - 5914479 | tkm | 0 | 0 | 100.45 | 0.55 | 7e-05 | 0.0039
04M3949 | Desmoldante para fôrmas metálicas - Caminhão carroceria 15 t - 5914449 - 5914464 - 5914479 | tkm | 0 | 0 | 100.45 | 0.55 | 1e-05 | 0.0006
[7 empty] | CUSTO TOTAL DE TRANSPORTE | 0.0194
CUSTO DIRETO TOTAL: | [7 empty] | 9.064
LUCRO E DESPESAS INDIRETAS %: |  | 0 | [5 empty] | 0
PREÇO UNITÁRIO TOTAL DO SERVIÇO: | [7 empty] | 9.06
COMPOSIÇÃO DE PREÇO UNITÁRIO
Código | Serviço | [6 empty] | Unidade
1400973 | Corte de chapas de aço com espessura de 3 mm com maçarico oxiacetileno | [6 empty] | m
|  |  |  | Utilização |  | Custo Operacional |  | Custo
Código | A-EQUIPAMENTO |  | Quantidade | Operativa | Improdutiva | Produtivo | Improdutivo | Horário
03E9662 | Equipamento para solda e corte com oxiacetileno |  | 1 | 1 | 0 | 1.0369 | 0.5663 | 1.0369
[7 empty] | CUSTO HORARIO TOTAL DE EQUIPAMENTO | 1.0369
Código | B-MÃO DE OBRA |  |  |  |  | Quantidade | Custo Horário | Custo Total
01P9825 | Soldador |  |  |  |  | 1 | 31.1091 | 31.1091
[7 empty] | CUSTO HORARIO TOTAL DA MÃO DE OBRA | 31.1091
[7 empty] | CUSTO HORARIO TOTAL DA EXECUÇÃO | 32.146
| PRODUÇÃO DA EQUIPE | 45.85 |  |  |  |  | CUSTO UNITÁRIO DA EXECUÇÃO | 0.7011
[6 empty] | CUSTO DO FIC % | 0 | 0
[6 empty] | CUSTO DO FIT % | 0 | 0
Código | C-MATERIAIS |  |  |  | Unidade | Custo | Consumo | Custo Unit.
02M1795 | Gás oxigênio |  |  |  | m³ | 9.3076 | 0.01673 | 0.1557
02M1796 | Gás acetileno |  |  |  | kg | 35.1789 | 0.00494 | 0.1738
[7 empty] | CUSTO TOTAL DE MATERIAIS | 0.3295
Código | D-OUTRAS ATIVIDADES |  |  |  | Unidade | Custo | Consumo | Custo Unit.
[7 empty] | CUSTO TOTAL DAS ATIVIDADES | 0
Código | E-TEMPO FIXO |  |  | Código | Quantid. | Unidade | Custo | Custo Unit.
[7 empty] | CUSTO TOTAL DE TEMPO FIXO | 0
Código | E-TRANSPORTE | UNID | DMT LN | DMT RP | DMT P | Custo | Consumo | Custo Unit.
[7 empty] | CUSTO TOTAL DE TRANSPORTE | 0
CUSTO DIRETO TOTAL: | [7 empty] | 1.0306
LUCRO E DESPESAS INDIRETAS %: |  | 0 | [5 empty] | 0
PREÇO UNITÁRIO TOTAL DO SERVIÇO: | [7 empty] | 1.03
COMPOSIÇÃO DE PREÇO UNITÁRIO
Código | Serviço | [6 empty] | Unidade
1419543 | Corte de perfil metálico com máquina policorte com espessura de até 1/8" | [6 empty] | un
|  |  |  | Utilização |  | Custo Operacional |  | Custo
Código | A-EQUIPAMENTO |  | Quantidade | Operativa | Improdutiva | Produtivo | Improdutivo | Horário
03E9521 | Grupo gerador - 2.5/3 kVA |  | 1 | 0.42 | 0.58 | 3.6429 | 0.1937 | 1.6424
03E9717 | Máquina policorte - 2.20 kW |  | 1 | 0.42 | 0.58 | 0.1384 | 0.0941 | 0.1127
[7 empty] | CUSTO HORARIO TOTAL DE EQUIPAMENTO | 1.7551
Código | B-MÃO DE OBRA |  |  |  |  | Quantidade | Custo Horário | Custo Total
01P9823 | Serralheiro |  |  |  |  | 1 | 24.0086 | 24.0086
[7 empty] | CUSTO HORARIO TOTAL DA MÃO DE OBRA | 24.0086
[7 empty] | CUSTO HORARIO TOTAL DA EXECUÇÃO | 25.7637
| PRODUÇÃO DA EQUIPE | 249 |  |  |  |  | CUSTO UNITÁRIO DA EXECUÇÃO | 0.1035
[6 empty] | CUSTO DO FIC % | 0 | 0
[6 empty] | CUSTO DO FIT % | 0 | 0
Código | C-MATERIAIS |  |  |  | Unidade | Custo | Consumo | Custo Unit.
02M0076 | Disco de corte abrasivo para policorte - D = 300 mm |  |  |  | un | 15.4313 | 0.0025 | 0.0386
[7 empty] | CUSTO TOTAL DE MATERIAIS | 0.0386
Código | D-OUTRAS ATIVIDADES |  |  |  | Unidade | Custo | Consumo | Custo Unit.
[7 empty] | CUSTO TOTAL DAS ATIVIDADES | 0
Código | E-TEMPO FIXO |  |  | Código | Quantid. | Unidade | Custo | Custo Unit.
[7 empty] | CUSTO TOTAL DE TEMPO FIXO | 0
Código | E-TRANSPORTE | UNID | DMT LN | DMT RP | DMT P | Custo | Consumo | Custo Unit.
[7 empty] | CUSTO TOTAL DE TRANSPORTE | 0
CUSTO DIRETO TOTAL: | [7 empty] | 0.1421
LUCRO E DESPESAS INDIRETAS %: |  | 0 | [5 empty] | 0
PREÇO UNITÁRIO TOTAL DO SERVIÇO: | [7 empty] | 0.14
COMPOSIÇÃO DE PREÇO UNITÁRIO
Código | Serviço | [6 empty] | Unidade
2408057 | Solda elétrica de perfis metálicos e chapas de aço com eletrodo E60XX | [6 empty] | kg
|  |  |  | Utilização |  | Custo Operacional |  | Custo
Código | A-EQUIPAMENTO |  | Quantidade | Operativa | Improdutiva | Produtivo | Improdutivo | Horário
03E9547 | Máquina de solda elétrica transformadora 250 A - 9.20 kW |  | 1 | 1 | 0 | 0.1051 | 0.0574 | 0.1051
03E9763 | Grupo gerador - 36/40 kVA |  | 1 | 1 | 0 | 29.3445 | 3.7446 | 29.3445
[7 empty] | CUSTO HORARIO TOTAL DE EQUIPAMENTO | 29.4496
Código | B-MÃO DE OBRA |  |  |  |  | Quantidade | Custo Horário | Custo Total
01P9801 | Ajudante |  |  |  |  | 1 | 18.3012 | 18.3012
01P9825 | Soldador |  |  |  |  | 1 | 31.1091 | 31.1091
[7 empty] | CUSTO HORARIO TOTAL DA MÃO DE OBRA | 49.4103
[7 empty] | CUSTO HORARIO TOTAL DA EXECUÇÃO | 78.8599
| PRODUÇÃO DA EQUIPE | 1.3372 |  |  |  |  | CUSTO UNITÁRIO DA EXECUÇÃO | 58.973
[6 empty] | CUSTO DO FIC % | 0 | 0
[6 empty] | CUSTO DO FIT % | 0 | 0
Código | C-MATERIAIS |  |  |  | Unidade | Custo | Consumo | Custo Unit.
02M1397 | Eletrodo revestido E60XX |  |  |  | kg | 23.4612 | 1 | 23.4612
[7 empty] | CUSTO TOTAL DE MATERIAIS | 23.4612
Código | D-OUTRAS ATIVIDADES |  |  |  | Unidade | Custo | Consumo | Custo Unit.
[7 empty] | CUSTO TOTAL DAS ATIVIDADES | 0
Código | E-TEMPO FIXO |  |  | Código | Quantid. | Unidade | Custo | Custo Unit.
05M1397655 | Eletrodo revestido E60XX - Caminhão carroceria 15 t - 5914655 |  |  | 5914655 | 0.001 | t | 26.18 | 0.0262
[7 empty] | CUSTO TOTAL DE TEMPO FIXO | 0.0262
Código | E-TRANSPORTE | UNID | DMT LN | DMT RP | DMT P | Custo | Consumo | Custo Unit.
04M1397 | Eletrodo revestido E60XX - Caminhão carroceria 15 t - 5914449 - 5914464 - 5914479 | tkm | 0 | 0 | 100.45 | 0.55 | 0.001 | 0.0552
[7 empty] | CUSTO TOTAL DE TRANSPORTE | 0.0552
CUSTO DIRETO TOTAL: | [7 empty] | 82.5156
LUCRO E DESPESAS INDIRETAS %: |  | 0 | [5 empty] | 0
PREÇO UNITÁRIO TOTAL DO SERVIÇO: | [7 empty] | 82.52
COMPOSIÇÃO DE PREÇO UNITÁRIO
Código | Serviço | [6 empty] | Unidade
4816118 | Reparo de guarda corpo/roda de concreto | [6 empty] | m
|  |  |  | Utilização |  | Custo Operacional |  | Custo
Código | A-EQUIPAMENTO |  | Quantidade | Operativa | Improdutiva | Produtivo | Improdutivo | Horário
03E9011 | Carro manual modelo plataforma de 200 x 80 cm com capacidade de 800 kg |  | 2 | 1 | 0 | 0.5582 | 0.3796 | 1.1164
03E9521 | Grupo gerador - 2.5/3 kVA |  | 1 | 1 | 0 | 3.6429 | 0.1937 | 3.6429
03E9668 | Mesa vibratória - 2.20 kW |  | 1 | 1 | 0 | 3.2886 | 2.026 | 3.2886
[7 empty] | CUSTO HORARIO TOTAL DE EQUIPAMENTO | 8.0479
Código | B-MÃO DE OBRA |  |  |  |  | Quantidade | Custo Horário | Custo Total
01P9801 | Ajudante |  |  |  |  | 4.4739 | 18.3012 | 81.8783
01P9805 | Armador |  |  |  |  | 4.4739 | 24.0098 | 107.4182
01P9821 | Pedreiro |  |  |  |  | 4.98 | 21.4336 | 106.7393
01P9824 | Servente |  |  |  |  | 7.47 | 17.768 | 132.727
[7 empty] | CUSTO HORARIO TOTAL DA MÃO DE OBRA | 428.7628
[7 empty] | CUSTO HORARIO TOTAL DA EXECUÇÃO | 436.8107
| PRODUÇÃO DA EQUIPE | 24.9 |  |  |  |  | CUSTO UNITÁRIO DA EXECUÇÃO | 17.5426
[6 empty] | CUSTO DO FIC % | 0 | 0
[6 empty] | CUSTO DO FIT % | 0 | 0
Código | C-MATERIAIS |  |  |  | Unidade | Custo | Consumo | Custo Unit.
[7 empty] | CUSTO TOTAL DE MATERIAIS | 0
Código | D-OUTRAS ATIVIDADES |  |  |  | Unidade | Custo | Consumo | Custo Unit.
407819 | Armação em aço CA-50 - fornecimento. preparo e colocação |  |  |  | kg | 12.02 | 4.4919 | 53.9926
1107896 | Concreto fck = 25 MPa - confecção em betoneira e lançamento manual - areia e brita comerciais |  |  |  | m³ | 471.65 | 0.04173 | 19.682
[7 empty] | CUSTO TOTAL DAS ATIVIDADES | 73.6746
Código | E-TEMPO FIXO |  |  | Código | Quantid. | Unidade | Custo | Custo Unit.
[7 empty] | CUSTO TOTAL DE TEMPO FIXO | 0
Código | E-TRANSPORTE | UNID | DMT LN | DMT RP | DMT P | Custo | Consumo | Custo Unit.
[7 empty] | CUSTO TOTAL DE TRANSPORTE | 0
CUSTO DIRETO TOTAL: | [7 empty] | 91.2172
LUCRO E DESPESAS INDIRETAS %: |  | 0 | [5 empty] | 0
PREÇO UNITÁRIO TOTAL DO SERVIÇO: | [7 empty] | 91.22
COMPOSIÇÃO DE PREÇO UNITÁRIO
Código | Serviço | [6 empty] | Unidade
1107896 | Concreto fck = 25 MPa - confecção em betoneira e lançamento manual - areia e brita comerciais | [6 empty] | m³
|  |  |  | Utilização |  | Custo Operacional |  | Custo
Código | A-EQUIPAMENTO |  | Quantidade | Operativa | Improdutiva | Produtivo | Improdutivo | Horário
03E9010 | Balança plataforma digital com mesa de 75 x 75 cm com capacidade de 500 kg |  | 1 | 1 | 0 | 1.3712 | 0.9167 | 1.3712
03E9064 | Transportador manual gerica com capacidade de 180 l |  | 3 | 0.4 | 0.6 | 1.0652 | 0.7225 | 2.5787
03E9071 | Transportador manual carrinho de mão com capacidade de 80 l |  | 4 | 0.88 | 0.12 | 0.4498 | 0.3051 | 1.7297
03E9519 | Betoneira com motor a gasolina com capacidade de 600 l - 10 kW |  | 1 | 1 | 0 | 44.021 | 23.4152 | 44.021
03E9521 | Grupo gerador - 2.5/3 kVA |  | 1 | 1 | 0 | 3.6429 | 0.1937 | 3.6429
[7 empty] | CUSTO HORARIO TOTAL DE EQUIPAMENTO | 53.3435
Código | B-MÃO DE OBRA |  |  |  |  | Quantidade | Custo Horário | Custo Total
01P9821 | Pedreiro |  |  |  |  | 1 | 21.4336 | 21.4336
01P9824 | Servente |  |  |  |  | 9 | 17.768 | 159.912
[7 empty] | CUSTO HORARIO TOTAL DA MÃO DE OBRA | 181.3456
[7 empty] | CUSTO HORARIO TOTAL DA EXECUÇÃO | 234.6891
| PRODUÇÃO DA EQUIPE | 3.8906 |  |  |  |  | CUSTO UNITÁRIO DA EXECUÇÃO | 60.3216
[6 empty] | CUSTO DO FIC % | 0 | 0
[6 empty] | CUSTO DO FIT % | 0 | 0
Código | C-MATERIAIS |  |  |  | Unidade | Custo | Consumo | Custo Unit.
02M0030 | Aditivo plastificante e retardador de pega para concreto e argamassa |  |  |  | kg | 5.2572 | 0.94593 | 4.9729
02M0082 | Areia média lavada |  |  |  | m³ | 32.81 | 0.61459 | 20.1647
02M0191 | Brita 1 |  |  |  | m³ | 68.72 | 0.36754 | 25.2573
02M0192 | Brita 2 |  |  |  | m³ | 68.72 | 0.36754 | 25.2573
02M0424 | Cimento Portland CP II - 32 - saco |  |  |  | kg | 0.516 | 315.3103 | 162.7001
[7 empty] | CUSTO TOTAL DE MATERIAIS | 238.3523
Código | D-OUTRAS ATIVIDADES |  |  |  | Unidade | Custo | Consumo | Custo Unit.
[7 empty] | CUSTO TOTAL DAS ATIVIDADES | 0
Código | E-TEMPO FIXO |  |  | Código | Quantid. | Unidade | Custo | Custo Unit.
05M0030655 | Aditivo plastificante e retardador de pega para concreto e argamassa - Caminhão carroceria 15 t - 5914655 |  |  | 5914655 | 0.00095 | t | 26.18 | 0.0249
05M0082647 | Areia média lavada - Caminhão basculante 10 m³ - 5914647 |  |  | 5914647 | 0.92189 | t | 1.23 | 1.1339
05M0191647 | Brita 1 - Caminhão basculante 10 m³ - 5914647 |  |  | 5914647 | 0.55131 | t | 1.23 | 0.6781
05M0192647 | Brita 2 - Caminhão basculante 10 m³ - 5914647 |  |  | 5914647 | 0.55131 | t | 1.23 | 0.6781
05M0424655 | Cimento Portland CP II - 32 - saco - Caminhão carroceria 15 t - 5914655 |  |  | 5914655 | 0.31531 | t | 26.18 | 8.2548
[7 empty] | CUSTO TOTAL DE TEMPO FIXO | 10.7698
Código | E-TRANSPORTE | UNID | DMT LN | DMT RP | DMT P | Custo | Consumo | Custo Unit.
04M0030 | Aditivo plastificante e retardador de pega para concreto e argamassa - Caminhão carroceria 15 t - 5914449 - 5914464 - 5914479 | tkm | 0 | 0 | 100.45 | 0.55 | 0.00095 | 0.0525
04M0082 | Areia média lavada - Caminhão basculante 10 m³ - 5914359 - 5914374 - 5914389 | tkm | 0 | 0 | 121 | 0.55 | 0.92189 | 61.3518
04M0191 | Brita 1 - Caminhão basculante 10 m³ - 5914359 - 5914374 - 5914389 | tkm | 0 | 0 | 137.5 | 0.55 | 0.55131 | 41.6928
04M0192 | Brita 2 - Caminhão basculante 10 m³ - 5914359 - 5914374 - 5914389 | tkm | 0 | 0 | 137.5 | 0.55 | 0.55131 | 41.6928
04M0424 | Cimento Portland CP II - 32 - saco - Caminhão carroceria 15 t - 5914449 - 5914464 - 5914479 | tkm | 0 | 0 | 100.45 | 0.55 | 0.31531 | 17.4201
[7 empty] | CUSTO TOTAL DE TRANSPORTE | 162.21
CUSTO DIRETO TOTAL: | [7 empty] | 471.6537
LUCRO E DESPESAS INDIRETAS %: |  | 0 | [5 empty] | 0
PREÇO UNITÁRIO TOTAL DO SERVIÇO: | [7 empty] | 471.65
COMPOSIÇÃO DE PREÇO UNITÁRIO
Código | Serviço | [6 empty] | Unidade
4915723 | Pintura de superfícies de concreto (caiação) | [6 empty] | m²
|  |  |  | Utilização |  | Custo Operacional |  | Custo
Código | A-EQUIPAMENTO |  | Quantidade | Operativa | Improdutiva | Produtivo | Improdutivo | Horário
03E9687 | Caminhão carroceria com capacidade de 5 t - 115 kW |  | 1 | 0.3 | 0.7 | 114.2233 | 46.9947 | 67.1633
[7 empty] | CUSTO HORARIO TOTAL DE EQUIPAMENTO | 67.1633
Código | B-MÃO DE OBRA |  |  |  |  | Quantidade | Custo Horário | Custo Total
01P9824 | Servente |  |  |  |  | 10 | 17.768 | 177.68
[7 empty] | CUSTO HORARIO TOTAL DA MÃO DE OBRA | 177.68
[7 empty] | CUSTO HORARIO TOTAL DA EXECUÇÃO | 244.8433
| PRODUÇÃO DA EQUIPE | 100 |  |  |  |  | CUSTO UNITÁRIO DA EXECUÇÃO | 2.4484
[6 empty] | CUSTO DO FIC % | 0 | 0
[6 empty] | CUSTO DO FIT % | 0 | 0
Código | C-MATERIAIS |  |  |  | Unidade | Custo | Consumo | Custo Unit.
02M0345 | Cal hidratada - saco |  |  |  | kg | 0.3904 | 0.2 | 0.0781
02M0729 | Fixador de cal para pintura |  |  |  | l | 3.9292 | 0.00375 | 0.0147
[7 empty] | CUSTO TOTAL DE MATERIAIS | 0.0928
Código | D-OUTRAS ATIVIDADES |  |  |  | Unidade | Custo | Consumo | Custo Unit.
[7 empty] | CUSTO TOTAL DAS ATIVIDADES | 0
Código | E-TEMPO FIXO |  |  | Código | Quantid. | Unidade | Custo | Custo Unit.
05M0345474 | Cal hidratada - saco - Caminhão carroceria 5 t - 5915474 |  |  | 5915474 | 0.0002 | t | 23.88 | 0.0048
[7 empty] | CUSTO TOTAL DE TEMPO FIXO | 0.0048
Código | E-TRANSPORTE | UNID | DMT LN | DMT RP | DMT P | Custo | Consumo | Custo Unit.
04M0345 | Cal hidratada - saco - Caminhão carroceria 15 t - 5914449 - 5914464 - 5914479 | tkm | 0 | 0 | 100.45 | 0.55 | 0.0002 | 0.011
[7 empty] | CUSTO TOTAL DE TRANSPORTE | 0.011
CUSTO DIRETO TOTAL: | [7 empty] | 2.557
LUCRO E DESPESAS INDIRETAS %: |  | 0 | [5 empty] | 0
PREÇO UNITÁRIO TOTAL DO SERVIÇO: | [7 empty] | 2.56
COMPOSIÇÃO DE PREÇO UNITÁRIO
Código | Serviço | [6 empty] | Unidade
3806406 | Substituição de junta de dilatação - fornecimento e instalação | [6 empty] | m
|  |  |  | Utilização |  | Custo Operacional |  | Custo
Código | A-EQUIPAMENTO |  | Quantidade | Operativa | Improdutiva | Produtivo | Improdutivo | Horário
[7 empty] | CUSTO HORARIO TOTAL DE EQUIPAMENTO | 0
Código | B-MÃO DE OBRA |  |  |  |  | Quantidade | Custo Horário | Custo Total
[7 empty] | CUSTO HORARIO TOTAL DA MÃO DE OBRA | 0
[7 empty] | CUSTO HORARIO TOTAL DA EXECUÇÃO | 0
| PRODUÇÃO DA EQUIPE | 1 |  |  |  |  | CUSTO UNITÁRIO DA EXECUÇÃO | 0
[6 empty] | CUSTO DO FIC % | 0 | 0
[6 empty] | CUSTO DO FIT % | 0 | 0
Código | C-MATERIAIS |  |  |  | Unidade | Custo | Consumo | Custo Unit.
[7 empty] | CUSTO TOTAL DE MATERIAIS | 0
Código | D-OUTRAS ATIVIDADES |  |  |  | Unidade | Custo | Consumo | Custo Unit.
307084 | Lábios poliméricos em junta de pavimento de concreto - L = 20 mm e H = 30 mm - confecção e assentamento |  |  |  | m | 26 | 1 | 26
307737 | Junta de dilatação em elastômero e perfil VV - L = 50 mm e H = 80 mm - fornecimento e instalação |  |  |  | m | 1206.8 | 1 | 1206.8
1108056 | Microconcreto autoadensável para reparos e grauteamento - confecção em misturador e lançamento manual |  |  |  | m³ | 2104.28 | 0.075 | 157.821
1600989 | Demolição de concreto simples com martelete |  |  |  | m³ | 319.5 | 0.075 | 23.9625
[7 empty] | CUSTO TOTAL DAS ATIVIDADES | 1414.5835
Código | E-TEMPO FIXO |  |  | Código | Quantid. | Unidade | Custo | Custo Unit.
[7 empty] | CUSTO TOTAL DE TEMPO FIXO | 0
Código | E-TRANSPORTE | UNID | DMT LN | DMT RP | DMT P | Custo | Consumo | Custo Unit.
[7 empty] | CUSTO TOTAL DE TRANSPORTE | 0
CUSTO DIRETO TOTAL: | [7 empty] | 1414.5835
LUCRO E DESPESAS INDIRETAS %: |  | 0 | [5 empty] | 0
PREÇO UNITÁRIO TOTAL DO SERVIÇO: | [7 empty] | 1414.58
COMPOSIÇÃO DE PREÇO UNITÁRIO
Código | Serviço | [6 empty] | Unidade
307084 | Lábios poliméricos em junta de pavimento de concreto - L = 20 mm e H = 30 mm - confecção e assentamento | [6 empty] | m
|  |  |  | Utilização |  | Custo Operacional |  | Custo
Código | A-EQUIPAMENTO |  | Quantidade | Operativa | Improdutiva | Produtivo | Improdutivo | Horário
03E9521 | Grupo gerador - 2.5/3 kVA |  | 0.60241 | 1 | 0 | 3.6429 | 0.1937 | 2.1945
03E9591 | Serra para corte de concreto e asfalto - 10 kW |  | 0.06024 | 1 | 0 | 21.3766 | 1.5183 | 1.2877
03E9675 | Martelete perfurador/rompedor elétrico - 1.50 kW |  | 0.60241 | 1 | 0 | 0.7908 | 0.4319 | 0.4764
[7 empty] | CUSTO HORARIO TOTAL DE EQUIPAMENTO | 3.9586
Código | B-MÃO DE OBRA |  |  |  |  | Quantidade | Custo Horário | Custo Total
01P9821 | Pedreiro |  |  |  |  | 1 | 21.4336 | 21.4336
01P9824 | Servente |  |  |  |  | 2 | 17.768 | 35.536
[7 empty] | CUSTO HORARIO TOTAL DA MÃO DE OBRA | 56.9696
[7 empty] | CUSTO HORARIO TOTAL DA EXECUÇÃO | 60.9282
| PRODUÇÃO DA EQUIPE | 5 |  |  |  |  | CUSTO UNITÁRIO DA EXECUÇÃO | 12.1856
[6 empty] | CUSTO DO FIC % | 0 | 0
[6 empty] | CUSTO DO FIT % | 0 | 0
Código | C-MATERIAIS |  |  |  | Unidade | Custo | Consumo | Custo Unit.
02M1379 | Argamassa polimérica monocomponente para reparos estruturais |  |  |  | kg | 4.0429 | 2.4 | 9.703
02M1385 | Disco de corte diamantado para concreto e asfalto - D = 350 mm |  |  |  | un | 348.2038 | 0.00667 | 2.3225
02M1391 | Ponteiro para martelete - D = 22 mm e C = 1.00 m |  |  |  | un | 239.453 | 0.00667 | 1.5972
[7 empty] | CUSTO TOTAL DE MATERIAIS | 13.6227
Código | D-OUTRAS ATIVIDADES |  |  |  | Unidade | Custo | Consumo | Custo Unit.
[7 empty] | CUSTO TOTAL DAS ATIVIDADES | 0
Código | E-TEMPO FIXO |  |  | Código | Quantid. | Unidade | Custo | Custo Unit.
05M1379655 | Argamassa polimérica monocomponente para reparos estruturais - Caminhão carroceria 15 t - 5914655 |  |  | 5914655 | 0.0024 | t | 26.18 | 0.0628
[7 empty] | CUSTO TOTAL DE TEMPO FIXO | 0.0628
Código | E-TRANSPORTE | UNID | DMT LN | DMT RP | DMT P | Custo | Consumo | Custo Unit.
04M1379 | Argamassa polimérica monocomponente para reparos estruturais - Caminhão carroceria 15 t - 5914449 - 5914464 - 5914479 | tkm | 0 | 0 | 100.45 | 0.55 | 0.0024 | 0.1326
[7 empty] | CUSTO TOTAL DE TRANSPORTE | 0.1326
CUSTO DIRETO TOTAL: | [7 empty] | 26.0037
LUCRO E DESPESAS INDIRETAS %: |  | 0 | [5 empty] | 0
PREÇO UNITÁRIO TOTAL DO SERVIÇO: | [7 empty] | 26
COMPOSIÇÃO DE PREÇO UNITÁRIO
Código | Serviço | [6 empty] | Unidade
307737 | Junta de dilatação em elastômero e perfil VV - L = 50 mm e H = 80 mm - fornecimento e instalação | [6 empty] | m
|  |  |  | Utilização |  | Custo Operacional |  | Custo
Código | A-EQUIPAMENTO |  | Quantidade | Operativa | Improdutiva | Produtivo | Improdutivo | Horário
[7 empty] | CUSTO HORARIO TOTAL DE EQUIPAMENTO | 0
Código | B-MÃO DE OBRA |  |  |  |  | Quantidade | Custo Horário | Custo Total
01P9821 | Pedreiro |  |  |  |  | 1 | 21.4336 | 21.4336
01P9824 | Servente |  |  |  |  | 1 | 17.768 | 17.768
[7 empty] | CUSTO HORARIO TOTAL DA MÃO DE OBRA | 39.2016
[7 empty] | CUSTO HORARIO TOTAL DA EXECUÇÃO | 39.2016
| PRODUÇÃO DA EQUIPE | 1.7 |  |  |  |  | CUSTO UNITÁRIO DA EXECUÇÃO | 23.0598
[6 empty] | CUSTO DO FIC % | 0 | 0
[6 empty] | CUSTO DO FIT % | 0 | 0
Código | C-MATERIAIS |  |  |  | Unidade | Custo | Consumo | Custo Unit.
02M1150 | Adesivo estrutural à base de resina epóxi bicomponente tipo ADE-52 ou similar |  |  |  | kg | 108.2206 | 1.248 | 135.0593
02M1152 | Junta de dilatação em elastômero e perfil VV - L = 50 mm e H = 80 mm |  |  |  | m | 1048.3544 | 1 | 1048.3544
[7 empty] | CUSTO TOTAL DE MATERIAIS | 1183.4137
Código | D-OUTRAS ATIVIDADES |  |  |  | Unidade | Custo | Consumo | Custo Unit.
[7 empty] | CUSTO TOTAL DAS ATIVIDADES | 0
Código | E-TEMPO FIXO |  |  | Código | Quantid. | Unidade | Custo | Custo Unit.
05M1150655 | Adesivo estrutural à base de resina epóxi bicomponente tipo ADE-52 ou similar - Caminhão carroceria 15 t - 5914655 |  |  | 5914655 | 0.00125 | t | 26.18 | 0.0327
05M1152655 | Junta de dilatação em elastômero e perfil VV - L = 50 mm e H = 80 mm - Caminhão carroceria 15 t - 5914655 |  |  | 5914655 | 0.0028 | t | 26.18 | 0.0733
[7 empty] | CUSTO TOTAL DE TEMPO FIXO | 0.106
Código | E-TRANSPORTE | UNID | DMT LN | DMT RP | DMT P | Custo | Consumo | Custo Unit.
04M1150 | Adesivo estrutural à base de resina epóxi bicomponente tipo ADE-52 ou similar - Caminhão carroceria 15 t - 5914449 - 5914464 - 5914479 | tkm | 0 | 0 | 100.45 | 0.55 | 0.00125 | 0.0691
04M1152 | Junta de dilatação em elastômero e perfil VV - L = 50 mm e H = 80 mm - Caminhão carroceria 15 t - 5914449 - 5914464 - 5914479 | tkm | 0 | 0 | 100.45 | 0.55 | 0.0028 | 0.1547
[7 empty] | CUSTO TOTAL DE TRANSPORTE | 0.2238
CUSTO DIRETO TOTAL: | [7 empty] | 1206.8033
LUCRO E DESPESAS INDIRETAS %: |  | 0 | [5 empty] | 0
PREÇO UNITÁRIO TOTAL DO SERVIÇO: | [7 empty] | 1206.8
COMPOSIÇÃO DE PREÇO UNITÁRIO
Código | Serviço | [6 empty] | Unidade
1108056 | Microconcreto autoadensável para reparos e grauteamento - confecção em misturador e lançamento manual | [6 empty] | m³
|  |  |  | Utilização |  | Custo Operacional |  | Custo
Código | A-EQUIPAMENTO |  | Quantidade | Operativa | Improdutiva | Produtivo | Improdutivo | Horário
03E9064 | Transportador manual gerica com capacidade de 180 l |  | 2 | 0.17 | 0.83 | 1.0652 | 0.7225 | 1.5615
03E9071 | Transportador manual carrinho de mão com capacidade de 80 l |  | 1 | 0.19 | 0.81 | 0.4498 | 0.3051 | 0.3326
03E9788 | Misturador de argamassa com capacidade de 0.250 m³ - 3.70 kW |  | 1 | 1 | 0 | 25.4448 | 21.5886 | 25.4448
[7 empty] | CUSTO HORARIO TOTAL DE EQUIPAMENTO | 27.3389
Código | B-MÃO DE OBRA |  |  |  |  | Quantidade | Custo Horário | Custo Total
01P9821 | Pedreiro |  |  |  |  | 1 | 21.4336 | 21.4336
01P9824 | Servente |  |  |  |  | 5 | 17.768 | 88.84
[7 empty] | CUSTO HORARIO TOTAL DA MÃO DE OBRA | 110.2736
[7 empty] | CUSTO HORARIO TOTAL DA EXECUÇÃO | 137.6125
| PRODUÇÃO DA EQUIPE | 1.2576 |  |  |  |  | CUSTO UNITÁRIO DA EXECUÇÃO | 109.4264
[6 empty] | CUSTO DO FIC % | 0 | 0
[6 empty] | CUSTO DO FIT % | 0 | 0
Código | C-MATERIAIS |  |  |  | Unidade | Custo | Consumo | Custo Unit.
02M0084 | Argamassa pré-dosada autoadensável para grauteamento |  |  |  | kg | 1.1003 | 1653.75 | 1819.6211
02M1103 | Pedrisco |  |  |  | m³ | 68.72 | 0.2205 | 15.1528
[7 empty] | CUSTO TOTAL DE MATERIAIS | 1834.7739
Código | D-OUTRAS ATIVIDADES |  |  |  | Unidade | Custo | Consumo | Custo Unit.
[7 empty] | CUSTO TOTAL DAS ATIVIDADES | 0
Código | E-TEMPO FIXO |  |  | Código | Quantid. | Unidade | Custo | Custo Unit.
05M0084655 | Argamassa pré-dosada autoadensável para grauteamento - Caminhão carroceria 15 t - 5914655 |  |  | 5914655 | 1.6538 | t | 26.18 | 43.2952
05M1103647 | Pedrisco - Caminhão basculante 10 m³ - 5914647 |  |  | 5914647 | 0.33075 | t | 1.23 | 0.4068
[7 empty] | CUSTO TOTAL DE TEMPO FIXO | 43.702
Código | E-TRANSPORTE | UNID | DMT LN | DMT RP | DMT P | Custo | Consumo | Custo Unit.
04M0084 | Argamassa pré-dosada autoadensável para grauteamento - Caminhão carroceria 15 t - 5914449 - 5914464 - 5914479 | tkm | 0 | 0 | 100.45 | 0.55 | 1.6538 | 91.3656
04M1103 | Pedrisco - Caminhão basculante 10 m³ - 5914359 - 5914374 - 5914389 | tkm | 0 | 0 | 137.5 | 0.55 | 0.33075 | 25.013
[7 empty] | CUSTO TOTAL DE TRANSPORTE | 116.3786
CUSTO DIRETO TOTAL: | [7 empty] | 2104.2809
LUCRO E DESPESAS INDIRETAS %: |  | 0 | [5 empty] | 0
PREÇO UNITÁRIO TOTAL DO SERVIÇO: | [7 empty] | 2104.28
COMPOSIÇÃO DE PREÇO UNITÁRIO
Código | Serviço | [6 empty] | Unidade
1600989 | Demolição de concreto simples com martelete | [6 empty] | m³
|  |  |  | Utilização |  | Custo Operacional |  | Custo
Código | A-EQUIPAMENTO |  | Quantidade | Operativa | Improdutiva | Produtivo | Improdutivo | Horário
03E9071 | Transportador manual carrinho de mão com capacidade de 80 l |  | 0.59458 | 1 | 0 | 0.4498 | 0.3051 | 0.2674
03E9527 | Martelete perfurador/rompedor a ar comprimido de 25 kg para rocha com capacidade de 2040 gpm |  | 1 | 1 | 0 | 23.2442 | 21.9736 | 23.2442
03E9646 | Compressor de ar portátil de 58.52 l/s (124 PCM) - 27 kW |  | 1 | 1 | 0 | 33.0922 | 7.8099 | 33.0922
[7 empty] | CUSTO HORARIO TOTAL DE EQUIPAMENTO | 56.6038
Código | B-MÃO DE OBRA |  |  |  |  | Quantidade | Custo Horário | Custo Total
01P9824 | Servente |  |  |  |  | 0.59458 | 17.768 | 10.5645
[7 empty] | CUSTO HORARIO TOTAL DA MÃO DE OBRA | 10.5645
[7 empty] | CUSTO HORARIO TOTAL DA EXECUÇÃO | 67.1683
| PRODUÇÃO DA EQUIPE | 0.46704 |  |  |  |  | CUSTO UNITÁRIO DA EXECUÇÃO | 143.817
[6 empty] | CUSTO DO FIC % | 0 | 0
[6 empty] | CUSTO DO FIT % | 0 | 0
Código | C-MATERIAIS |  |  |  | Unidade | Custo | Consumo | Custo Unit.
02M1391 | Ponteiro para martelete - D = 22 mm e C = 1.00 m |  |  |  | un | 239.453 | 0.3 | 71.8359
02M3505 | Material demolido - concreto simples |  |  |  | m³ | 0 | 1 | 0
[7 empty] | CUSTO TOTAL DE MATERIAIS | 71.8359
Código | D-OUTRAS ATIVIDADES |  |  |  | Unidade | Custo | Consumo | Custo Unit.
[7 empty] | CUSTO TOTAL DAS ATIVIDADES | 0
Código | E-TEMPO FIXO |  |  | Código | Quantid. | Unidade | Custo | Custo Unit.
05M3505433 | Material demolido - concreto simples - Caminhão basculante 6 m³ - 5915433 |  |  | 5915433 | 2.4 | t | 27.2 | 65.28
[7 empty] | CUSTO TOTAL DE TEMPO FIXO | 65.28
Código | E-TRANSPORTE | UNID | DMT LN | DMT RP | DMT P | Custo | Consumo | Custo Unit.
04M3505 | Material demolido - concreto simples - Caminhão basculante 6 m³ - 5914314 - 5914329 - 5914344 | tkm | 0 | 0 | 25.11 | 0.64 | 2.4 | 38.569
[7 empty] | CUSTO TOTAL DE TRANSPORTE | 38.569
CUSTO DIRETO TOTAL: | [7 empty] | 319.5019
LUCRO E DESPESAS INDIRETAS %: |  | 0 | [5 empty] | 0
PREÇO UNITÁRIO TOTAL DO SERVIÇO: | [7 empty] | 319.5
COMPOSIÇÃO DE PREÇO UNITÁRIO
Código | Serviço | [6 empty] | Unidade
4915686 | Limpeza em junta de dilatação | [6 empty] | m
|  |  |  | Utilização |  | Custo Operacional |  | Custo
Código | A-EQUIPAMENTO |  | Quantidade | Operativa | Improdutiva | Produtivo | Improdutivo | Horário
03E9028 | Bomba de alta pressão para hidrojateamento com capacidade de 18 MPa - 5.20 kW |  | 1 | 1 | 0 | 30.7889 | 20.7505 | 30.7889
03E9605 | Caminhão tanque com capacidade de 6000 l - 136 kW |  | 1 | 0.03 | 0.97 | 195.9197 | 58.8484 | 62.9605
[7 empty] | CUSTO HORARIO TOTAL DE EQUIPAMENTO | 93.7494
Código | B-MÃO DE OBRA |  |  |  |  | Quantidade | Custo Horário | Custo Total
01P9824 | Servente |  |  |  |  | 1 | 17.768 | 17.768
[7 empty] | CUSTO HORARIO TOTAL DA MÃO DE OBRA | 17.768
[7 empty] | CUSTO HORARIO TOTAL DA EXECUÇÃO | 111.5174
| PRODUÇÃO DA EQUIPE | 22.51 |  |  |  |  | CUSTO UNITÁRIO DA EXECUÇÃO | 4.9541
[6 empty] | CUSTO DO FIC % | 0 | 0
[6 empty] | CUSTO DO FIT % | 0 | 0
Código | C-MATERIAIS |  |  |  | Unidade | Custo | Consumo | Custo Unit.
[7 empty] | CUSTO TOTAL DE MATERIAIS | 0
Código | D-OUTRAS ATIVIDADES |  |  |  | Unidade | Custo | Consumo | Custo Unit.
[7 empty] | CUSTO TOTAL DAS ATIVIDADES | 0
Código | E-TEMPO FIXO |  |  | Código | Quantid. | Unidade | Custo | Custo Unit.
[7 empty] | CUSTO TOTAL DE TEMPO FIXO | 0
Código | E-TRANSPORTE | UNID | DMT LN | DMT RP | DMT P | Custo | Consumo | Custo Unit.
[7 empty] | CUSTO TOTAL DE TRANSPORTE | 0
CUSTO DIRETO TOTAL: | [7 empty] | 4.9541
LUCRO E DESPESAS INDIRETAS %: |  | 0 | [5 empty] | 0
PREÇO UNITÁRIO TOTAL DO SERVIÇO: | [7 empty] | 4.95
COMPOSIÇÃO DE PREÇO UNITÁRIO
Código | Serviço | [6 empty] | Unidade
4915672 | Limpeza e desobstrução de dispositivos de drenagem em OAE | [6 empty] | un
|  |  |  | Utilização |  | Custo Operacional |  | Custo
Código | A-EQUIPAMENTO |  | Quantidade | Operativa | Improdutiva | Produtivo | Improdutivo | Horário
[7 empty] | CUSTO HORARIO TOTAL DE EQUIPAMENTO | 0
Código | B-MÃO DE OBRA |  |  |  |  | Quantidade | Custo Horário | Custo Total
01P9824 | Servente |  |  |  |  | 1 | 17.768 | 17.768
[7 empty] | CUSTO HORARIO TOTAL DA MÃO DE OBRA | 17.768
[7 empty] | CUSTO HORARIO TOTAL DA EXECUÇÃO | 17.768
| PRODUÇÃO DA EQUIPE | 5 |  |  |  |  | CUSTO UNITÁRIO DA EXECUÇÃO | 3.5536
[6 empty] | CUSTO DO FIC % | 0 | 0
[6 empty] | CUSTO DO FIT % | 0 | 0
Código | C-MATERIAIS |  |  |  | Unidade | Custo | Consumo | Custo Unit.
[7 empty] | CUSTO TOTAL DE MATERIAIS | 0
Código | D-OUTRAS ATIVIDADES |  |  |  | Unidade | Custo | Consumo | Custo Unit.
[7 empty] | CUSTO TOTAL DAS ATIVIDADES | 0
Código | E-TEMPO FIXO |  |  | Código | Quantid. | Unidade | Custo | Custo Unit.
[7 empty] | CUSTO TOTAL DE TEMPO FIXO | 0
Código | E-TRANSPORTE | UNID | DMT LN | DMT RP | DMT P | Custo | Consumo | Custo Unit.
[7 empty] | CUSTO TOTAL DE TRANSPORTE | 0
CUSTO DIRETO TOTAL: | [7 empty] | 3.5536
LUCRO E DESPESAS INDIRETAS %: |  | 0 | [5 empty] | 0
PREÇO UNITÁRIO TOTAL DO SERVIÇO: | [7 empty] | 3.55
COMPOSIÇÃO DE PREÇO UNITÁRIO
Código | Serviço | [6 empty] | Unidade
4915672 | Limpeza de ponte | [6 empty] | m
|  |  |  | Utilização |  | Custo Operacional |  | Custo
Código | A-EQUIPAMENTO |  | Quantidade | Operativa | Improdutiva | Produtivo | Improdutivo | Horário
[7 empty] | CUSTO HORARIO TOTAL DE EQUIPAMENTO | 0
Código | B-MÃO DE OBRA |  |  |  |  | Quantidade | Custo Horário | Custo Total
01P9824 | Servente |  |  |  |  | 4 | 17.768 | 71.072
[7 empty] | CUSTO HORARIO TOTAL DA MÃO DE OBRA | 71.072
[7 empty] | CUSTO HORARIO TOTAL DA EXECUÇÃO | 71.072
| PRODUÇÃO DA EQUIPE | 20 |  |  |  |  | CUSTO UNITÁRIO DA EXECUÇÃO | 3.5536
[6 empty] | CUSTO DO FIC % | 0 | 0
[6 empty] | CUSTO DO FIT % | 0 | 0
Código | C-MATERIAIS |  |  |  | Unidade | Custo | Consumo | Custo Unit.
[7 empty] | CUSTO TOTAL DE MATERIAIS | 0
Código | D-OUTRAS ATIVIDADES |  |  |  | Unidade | Custo | Consumo | Custo Unit.
[7 empty] | CUSTO TOTAL DAS ATIVIDADES | 0
Código | E-TEMPO FIXO |  |  | Código | Quantid. | Unidade | Custo | Custo Unit.
[7 empty] | CUSTO TOTAL DE TEMPO FIXO | 0
Código | E-TRANSPORTE | UNID | DMT LN | DMT RP | DMT P | Custo | Consumo | Custo Unit.
[7 empty] | CUSTO TOTAL DE TRANSPORTE | 0
CUSTO DIRETO TOTAL: | [7 empty] | 3.5536
LUCRO E DESPESAS INDIRETAS %: |  | 0 | [5 empty] | 0
PREÇO UNITÁRIO TOTAL DO SERVIÇO: | [7 empty] | 3.55
COMPOSIÇÃO DE PREÇO UNITÁRIO
Código | Serviço | [6 empty] | Unidade
4915708 | Limpeza drenagem na plataforma | [6 empty] | m
|  |  |  | Utilização |  | Custo Operacional |  | Custo
Código | A-EQUIPAMENTO |  | Quantidade | Operativa | Improdutiva | Produtivo | Improdutivo | Horário
[7 empty] | CUSTO HORARIO TOTAL DE EQUIPAMENTO | 0
Código | B-MÃO DE OBRA |  |  |  |  | Quantidade | Custo Horário | Custo Total
01P9824 | Servente |  |  |  |  | 10 | 17.768 | 177.68
[7 empty] | CUSTO HORARIO TOTAL DA MÃO DE OBRA | 177.68
[7 empty] | CUSTO HORARIO TOTAL DA EXECUÇÃO | 177.68
| PRODUÇÃO DA EQUIPE | 300 |  |  |  |  | CUSTO UNITÁRIO DA EXECUÇÃO | 0.5923
[6 empty] | CUSTO DO FIC % | 0 | 0
[6 empty] | CUSTO DO FIT % | 0 | 0
Código | C-MATERIAIS |  |  |  | Unidade | Custo | Consumo | Custo Unit.
[7 empty] | CUSTO TOTAL DE MATERIAIS | 0
Código | D-OUTRAS ATIVIDADES |  |  |  | Unidade | Custo | Consumo | Custo Unit.
[7 empty] | CUSTO TOTAL DAS ATIVIDADES | 0
Código | E-TEMPO FIXO |  |  | Código | Quantid. | Unidade | Custo | Custo Unit.
[7 empty] | CUSTO TOTAL DE TEMPO FIXO | 0
Código | E-TRANSPORTE | UNID | DMT LN | DMT RP | DMT P | Custo | Consumo | Custo Unit.
[7 empty] | CUSTO TOTAL DE TRANSPORTE | 0
CUSTO DIRETO TOTAL: | [7 empty] | 0.5923
LUCRO E DESPESAS INDIRETAS %: |  | 0 | [5 empty] | 0
PREÇO UNITÁRIO TOTAL DO SERVIÇO: | [7 empty] | 0.59
COMPOSIÇÃO DE PREÇO UNITÁRIO
Código | Serviço | [6 empty] | Unidade
4915710 | Limpeza de drenagem fora da plataforma | [6 empty] | m
|  |  |  | Utilização |  | Custo Operacional |  | Custo
Código | A-EQUIPAMENTO |  | Quantidade | Operativa | Improdutiva | Produtivo | Improdutivo | Horário
[7 empty] | CUSTO HORARIO TOTAL DE EQUIPAMENTO | 0
Código | B-MÃO DE OBRA |  |  |  |  | Quantidade | Custo Horário | Custo Total
01P9824 | Servente |  |  |  |  | 10 | 17.768 | 177.68
[7 empty] | CUSTO HORARIO TOTAL DA MÃO DE OBRA | 177.68
[7 empty] | CUSTO HORARIO TOTAL DA EXECUÇÃO | 177.68
| PRODUÇÃO DA EQUIPE | 50 |  |  |  |  | CUSTO UNITÁRIO DA EXECUÇÃO | 3.5536
[6 empty] | CUSTO DO FIC % | 0 | 0
[6 empty] | CUSTO DO FIT % | 0 | 0
Código | C-MATERIAIS |  |  |  | Unidade | Custo | Consumo | Custo Unit.
[7 empty] | CUSTO TOTAL DE MATERIAIS | 0
Código | D-OUTRAS ATIVIDADES |  |  |  | Unidade | Custo | Consumo | Custo Unit.
[7 empty] | CUSTO TOTAL DAS ATIVIDADES | 0
Código | E-TEMPO FIXO |  |  | Código | Quantid. | Unidade | Custo | Custo Unit.
[7 empty] | CUSTO TOTAL DE TEMPO FIXO | 0
Código | E-TRANSPORTE | UNID | DMT LN | DMT RP | DMT P | Custo | Consumo | Custo Unit.
[7 empty] | CUSTO TOTAL DE TRANSPORTE | 0
CUSTO DIRETO TOTAL: | [7 empty] | 3.5536
LUCRO E DESPESAS INDIRETAS %: |  | 0 | [5 empty] | 0
PREÇO UNITÁRIO TOTAL DO SERVIÇO: | [7 empty] | 3.55
COMPOSIÇÃO DE PREÇO UNITÁRIO
Código | Serviço | [6 empty] | Unidade
4915712 | Limpeza de bueiros e galerias | [6 empty] | m³
|  |  |  | Utilização |  | Custo Operacional |  | Custo
Código | A-EQUIPAMENTO |  | Quantidade | Operativa | Improdutiva | Produtivo | Improdutivo | Horário
[7 empty] | CUSTO HORARIO TOTAL DE EQUIPAMENTO | 0
Código | B-MÃO DE OBRA |  |  |  |  | Quantidade | Custo Horário | Custo Total
01P9824 | Servente |  |  |  |  | 5 | 17.768 | 88.84
[7 empty] | CUSTO HORARIO TOTAL DA MÃO DE OBRA | 88.84
[7 empty] | CUSTO HORARIO TOTAL DA EXECUÇÃO | 88.84
| PRODUÇÃO DA EQUIPE | 5 |  |  |  |  | CUSTO UNITÁRIO DA EXECUÇÃO | 17.768
[6 empty] | CUSTO DO FIC % | 0 | 0
[6 empty] | CUSTO DO FIT % | 0 | 0
Código | C-MATERIAIS |  |  |  | Unidade | Custo | Consumo | Custo Unit.
[7 empty] | CUSTO TOTAL DE MATERIAIS | 0
Código | D-OUTRAS ATIVIDADES |  |  |  | Unidade | Custo | Consumo | Custo Unit.
[7 empty] | CUSTO TOTAL DAS ATIVIDADES | 0
Código | E-TEMPO FIXO |  |  | Código | Quantid. | Unidade | Custo | Custo Unit.
[7 empty] | CUSTO TOTAL DE TEMPO FIXO | 0
Código | E-TRANSPORTE | UNID | DMT LN | DMT RP | DMT P | Custo | Consumo | Custo Unit.
[7 empty] | CUSTO TOTAL DE TRANSPORTE | 0
CUSTO DIRETO TOTAL: | [7 empty] | 17.768
LUCRO E DESPESAS INDIRETAS %: |  | 0 | [5 empty] | 0
PREÇO UNITÁRIO TOTAL DO SERVIÇO: | [7 empty] | 17.77
COMPOSIÇÃO DE PREÇO UNITÁRIO
Código | Serviço | [6 empty] | Unidade
4915733 | Recomposição manual de taludes | [6 empty] | m³
|  |  |  | Utilização |  | Custo Operacional |  | Custo
Código | A-EQUIPAMENTO |  | Quantidade | Operativa | Improdutiva | Produtivo | Improdutivo | Horário
03E9647 | Compactador manual com soquete vibratório - 4.10 kW |  | 1 | 1 | 0 | 9.2094 | 0.8407 | 9.2094
[7 empty] | CUSTO HORARIO TOTAL DE EQUIPAMENTO | 9.2094
Código | B-MÃO DE OBRA |  |  |  |  | Quantidade | Custo Horário | Custo Total
01P9824 | Servente |  |  |  |  | 4 | 17.768 | 71.072
[7 empty] | CUSTO HORARIO TOTAL DA MÃO DE OBRA | 71.072
[7 empty] | CUSTO HORARIO TOTAL DA EXECUÇÃO | 80.2814
| PRODUÇÃO DA EQUIPE | 2.81 |  |  |  |  | CUSTO UNITÁRIO DA EXECUÇÃO | 28.5699
[6 empty] | CUSTO DO FIC % | 0.0278 | 0.7942
[6 empty] | CUSTO DO FIT % | 0 | 0
Código | C-MATERIAIS |  |  |  | Unidade | Custo | Consumo | Custo Unit.
[7 empty] | CUSTO TOTAL DE MATERIAIS | 0
Código | D-OUTRAS ATIVIDADES |  |  |  | Unidade | Custo | Consumo | Custo Unit.
4016096 | Escavação e carga de material de jazida com escavadeira hidráulica de 1.56 m³ |  |  |  | m³ | 1.05 | 1.1 | 1.155
[7 empty] | CUSTO TOTAL DAS ATIVIDADES | 1.155
Código | E-TEMPO FIXO |  |  | Código | Quantid. | Unidade | Custo | Custo Unit.
560964353 | Escavação e carga de material de jazida com escavadeira hidráulica de 1.56 m³ - Caminhão basculante 6 m³ - 5914353 |  |  | 5914353 | 2.0625 | t | 1.15 | 2.3719
[7 empty] | CUSTO TOTAL DE TEMPO FIXO | 2.3719
Código | E-TRANSPORTE | UNID | DMT LN | DMT RP | DMT P | Custo | Consumo | Custo Unit.
416096 | Escavação e carga de material de jazida com escavadeira hidráulica de 1.56 m³ - Caminhão basculante 10 m³ - 5914359 - 5914374 - 5914389 | tkm | 0 | 0 | 10 | 0.55 | 2.0625 | 11.3438
[7 empty] | CUSTO TOTAL DE TRANSPORTE | 11.3438
CUSTO DIRETO TOTAL: | [7 empty] | 44.2348
LUCRO E DESPESAS INDIRETAS %: |  | 0 | [5 empty] | 0
PREÇO UNITÁRIO TOTAL DO SERVIÇO: | [7 empty] | 44.23
COMPOSIÇÃO DE PREÇO UNITÁRIO
Código | Serviço | [6 empty] | Unidade
4016096 | Escavação e carga de material de jazida com escavadeira hidráulica de 1.56 m³ | [6 empty] | m³
|  |  |  | Utilização |  | Custo Operacional |  | Custo
Código | A-EQUIPAMENTO |  | Quantidade | Operativa | Improdutiva | Produtivo | Improdutivo | Horário
03E9515 | Escavadeira hidráulica sobre esteiras com caçamba com capacidade de 1.56 m³ - 118 kW |  | 1 | 1 | 0 | 217.4796 | 95.6775 | 217.4796
[7 empty] | CUSTO HORARIO TOTAL DE EQUIPAMENTO | 217.4796
Código | B-MÃO DE OBRA |  |  |  |  | Quantidade | Custo Horário | Custo Total
01P9824 | Servente |  |  |  |  | 1 | 17.768 | 17.768
[7 empty] | CUSTO HORARIO TOTAL DA MÃO DE OBRA | 17.768
[7 empty] | CUSTO HORARIO TOTAL DA EXECUÇÃO | 235.2476
| PRODUÇÃO DA EQUIPE | 230.19 |  |  |  |  | CUSTO UNITÁRIO DA EXECUÇÃO | 1.022
[6 empty] | CUSTO DO FIC % | 0.0278 | 0.0284
[6 empty] | CUSTO DO FIT % | 0 | 0
Código | C-MATERIAIS |  |  |  | Unidade | Custo | Consumo | Custo Unit.
[7 empty] | CUSTO TOTAL DE MATERIAIS | 0
Código | D-OUTRAS ATIVIDADES |  |  |  | Unidade | Custo | Consumo | Custo Unit.
[7 empty] | CUSTO TOTAL DAS ATIVIDADES | 0
Código | E-TEMPO FIXO |  |  | Código | Quantid. | Unidade | Custo | Custo Unit.
[7 empty] | CUSTO TOTAL DE TEMPO FIXO | 0
Código | E-TRANSPORTE | UNID | DMT LN | DMT RP | DMT P | Custo | Consumo | Custo Unit.
[7 empty] | CUSTO TOTAL DE TRANSPORTE | 0
CUSTO DIRETO TOTAL: | [7 empty] | 1.0504
LUCRO E DESPESAS INDIRETAS %: |  | 0 | [5 empty] | 0
PREÇO UNITÁRIO TOTAL DO SERVIÇO: | [7 empty] | 1.05
COMPOSIÇÃO DE PREÇO UNITÁRIO
Código | Serviço | [6 empty] | Unidade
4915734 | Recomposição mecânica de taludes | [6 empty] | m³
|  |  |  | Utilização |  | Custo Operacional |  | Custo
Código | A-EQUIPAMENTO |  | Quantidade | Operativa | Improdutiva | Produtivo | Improdutivo | Horário
03E9042 | Trator sobre esteiras com lâmina - 97 kW |  | 1 | 1 | 0 | 176.8096 | 71.4831 | 176.8096
03E9605 | Caminhão tanque com capacidade de 6000 l - 136 kW |  | 1 | 0.53 | 0.47 | 195.9197 | 58.8484 | 131.4962
03E9685 | Rolo compactador pé de carneiro vibratório autopropelido por pneus de 11.6 t - 82 kW |  | 1 | 0.86 | 0.14 | 154.6582 | 66.1354 | 142.265
[7 empty] | CUSTO HORARIO TOTAL DE EQUIPAMENTO | 450.5708
Código | B-MÃO DE OBRA |  |  |  |  | Quantidade | Custo Horário | Custo Total
01P9824 | Servente |  |  |  |  | 3 | 17.768 | 53.304
[7 empty] | CUSTO HORARIO TOTAL DA MÃO DE OBRA | 53.304
[7 empty] | CUSTO HORARIO TOTAL DA EXECUÇÃO | 503.8748
| PRODUÇÃO DA EQUIPE | 96.9 |  |  |  |  | CUSTO UNITÁRIO DA EXECUÇÃO | 5.1999
[6 empty] | CUSTO DO FIC % | 0.0278 | 0.1446
[6 empty] | CUSTO DO FIT % | 0 | 0
Código | C-MATERIAIS |  |  |  | Unidade | Custo | Consumo | Custo Unit.
[7 empty] | CUSTO TOTAL DE MATERIAIS | 0
Código | D-OUTRAS ATIVIDADES |  |  |  | Unidade | Custo | Consumo | Custo Unit.
4016096 | Escavação e carga de material de jazida com escavadeira hidráulica de 1.56 m³ |  |  |  | m³ | 1.05 | 1.1 | 1.155
[7 empty] | CUSTO TOTAL DAS ATIVIDADES | 1.155
Código | E-TEMPO FIXO |  |  | Código | Quantid. | Unidade | Custo | Custo Unit.
560964353 | Escavação e carga de material de jazida com escavadeira hidráulica de 1.56 m³ - Caminhão basculante 6 m³ - 5914353 |  |  | 5914353 | 2.0625 | t | 1.15 | 2.3719
[7 empty] | CUSTO TOTAL DE TEMPO FIXO | 2.3719
Código | E-TRANSPORTE | UNID | DMT LN | DMT RP | DMT P | Custo | Consumo | Custo Unit.
416096 | Escavação e carga de material de jazida com escavadeira hidráulica de 1.56 m³ - Caminhão basculante 10 m³ - 5914359 - 5914374 - 5914389 | tkm | 0 | 0 | 10 | 0.55 | 2.0625 | 11.3438
[7 empty] | CUSTO TOTAL DE TRANSPORTE | 11.3438
CUSTO DIRETO TOTAL: | [7 empty] | 20.2152
LUCRO E DESPESAS INDIRETAS %: |  | 0 | [5 empty] | 0
PREÇO UNITÁRIO TOTAL DO SERVIÇO: | [7 empty] | 20.22
COMPOSIÇÃO DE PREÇO UNITÁRIO
Código | Serviço | [6 empty] | Unidade
4915774 | Recomposição mecância de erosões | [6 empty] | m³
|  |  |  | Utilização |  | Custo Operacional |  | Custo
Código | A-EQUIPAMENTO |  | Quantidade | Operativa | Improdutiva | Produtivo | Improdutivo | Horário
03E9647 | Compactador manual com soquete vibratório - 4.10 kW |  | 1 | 1 | 0 | 9.2094 | 0.8407 | 9.2094
[7 empty] | CUSTO HORARIO TOTAL DE EQUIPAMENTO | 9.2094
Código | B-MÃO DE OBRA |  |  |  |  | Quantidade | Custo Horário | Custo Total
01P9824 | Servente |  |  |  |  | 2 | 17.768 | 35.536
[7 empty] | CUSTO HORARIO TOTAL DA MÃO DE OBRA | 35.536
[7 empty] | CUSTO HORARIO TOTAL DA EXECUÇÃO | 44.7454
| PRODUÇÃO DA EQUIPE | 2.8125 |  |  |  |  | CUSTO UNITÁRIO DA EXECUÇÃO | 15.9095
[6 empty] | CUSTO DO FIC % | 0.0278 | 0.4423
[6 empty] | CUSTO DO FIT % | 0 | 0
Código | C-MATERIAIS |  |  |  | Unidade | Custo | Consumo | Custo Unit.
[7 empty] | CUSTO TOTAL DE MATERIAIS | 0
Código | D-OUTRAS ATIVIDADES |  |  |  | Unidade | Custo | Consumo | Custo Unit.
4016096 | Escavação e carga de material de jazida com escavadeira hidráulica de 1.56 m³ |  |  |  | m³ | 1.05 | 1.1 | 1.155
[7 empty] | CUSTO TOTAL DAS ATIVIDADES | 1.155
Código | E-TEMPO FIXO |  |  | Código | Quantid. | Unidade | Custo | Custo Unit.
560964353 | Escavação e carga de material de jazida com escavadeira hidráulica de 1.56 m³ - Caminhão basculante 6 m³ - 5914353 |  |  | 5914353 | 2.0625 | t | 1.15 | 2.3719
[7 empty] | CUSTO TOTAL DE TEMPO FIXO | 2.3719
Código | E-TRANSPORTE | UNID | DMT LN | DMT RP | DMT P | Custo | Consumo | Custo Unit.
416096 | Escavação e carga de material de jazida com escavadeira hidráulica de 1.56 m³ - Caminhão basculante 10 m³ - 5914359 - 5914374 - 5914389 | tkm | 0 | 0 | 10 | 0.55 | 2.0625 | 11.3438
[7 empty] | CUSTO TOTAL DE TRANSPORTE | 11.3438
CUSTO DIRETO TOTAL: | [7 empty] | 31.2225
LUCRO E DESPESAS INDIRETAS %: |  | 0 | [5 empty] | 0
PREÇO UNITÁRIO TOTAL DO SERVIÇO: | [7 empty] | 31.22
COMPOSIÇÃO DE PREÇO UNITÁRIO
Código | Serviço | [6 empty] | Unidade
4915740 | Roçada manual | [6 empty] | hectar
|  |  |  | Utilização |  | Custo Operacional |  | Custo
Código | A-EQUIPAMENTO |  | Quantidade | Operativa | Improdutiva | Produtivo | Improdutivo | Horário
[7 empty] | CUSTO HORARIO TOTAL DE EQUIPAMENTO | 0
Código | B-MÃO DE OBRA |  |  |  |  | Quantidade | Custo Horário | Custo Total
01P9824 | Servente |  |  |  |  | 10 | 17.768 | 177.68
[7 empty] | CUSTO HORARIO TOTAL DA MÃO DE OBRA | 177.68
[7 empty] | CUSTO HORARIO TOTAL DA EXECUÇÃO | 177.68
| PRODUÇÃO DA EQUIPE | 0.12 |  |  |  |  | CUSTO UNITÁRIO DA EXECUÇÃO | 1480.6667
[6 empty] | CUSTO DO FIC % | 0.0278 | 41.1625
[6 empty] | CUSTO DO FIT % | 0 | 0
Código | C-MATERIAIS |  |  |  | Unidade | Custo | Consumo | Custo Unit.
[7 empty] | CUSTO TOTAL DE MATERIAIS | 0
Código | D-OUTRAS ATIVIDADES |  |  |  | Unidade | Custo | Consumo | Custo Unit.
[7 empty] | CUSTO TOTAL DAS ATIVIDADES | 0
Código | E-TEMPO FIXO |  |  | Código | Quantid. | Unidade | Custo | Custo Unit.
[7 empty] | CUSTO TOTAL DE TEMPO FIXO | 0
Código | E-TRANSPORTE | UNID | DMT LN | DMT RP | DMT P | Custo | Consumo | Custo Unit.
[7 empty] | CUSTO TOTAL DE TRANSPORTE | 0
CUSTO DIRETO TOTAL: | [7 empty] | 1521.8292
LUCRO E DESPESAS INDIRETAS %: |  | 0 | [5 empty] | 0
PREÇO UNITÁRIO TOTAL DO SERVIÇO: | [7 empty] | 1521.83
COMPOSIÇÃO DE PREÇO UNITÁRIO
Código | Serviço | [6 empty] | Unidade
4915742 | Roçada mecanizada | [6 empty] | hectar
|  |  |  | Utilização |  | Custo Operacional |  | Custo
Código | A-EQUIPAMENTO |  | Quantidade | Operativa | Improdutiva | Produtivo | Improdutivo | Horário
03E9745 | Trator agrícola sobre pneus com roçadeira - 77 kW |  | 1 | 1 | 0 | 102.3709 | 34.8796 | 102.3709
[7 empty] | CUSTO HORARIO TOTAL DE EQUIPAMENTO | 102.3709
Código | B-MÃO DE OBRA |  |  |  |  | Quantidade | Custo Horário | Custo Total
01P9824 | Servente |  |  |  |  | 2 | 17.768 | 35.536
[7 empty] | CUSTO HORARIO TOTAL DA MÃO DE OBRA | 35.536
[7 empty] | CUSTO HORARIO TOTAL DA EXECUÇÃO | 137.9069
| PRODUÇÃO DA EQUIPE | 0.43875 |  |  |  |  | CUSTO UNITÁRIO DA EXECUÇÃO | 314.3177
[6 empty] | CUSTO DO FIC % | 0.0278 | 8.738
[6 empty] | CUSTO DO FIT % | 0 | 0
Código | C-MATERIAIS |  |  |  | Unidade | Custo | Consumo | Custo Unit.
[7 empty] | CUSTO TOTAL DE MATERIAIS | 0
Código | D-OUTRAS ATIVIDADES |  |  |  | Unidade | Custo | Consumo | Custo Unit.
[7 empty] | CUSTO TOTAL DAS ATIVIDADES | 0
Código | E-TEMPO FIXO |  |  | Código | Quantid. | Unidade | Custo | Custo Unit.
[7 empty] | CUSTO TOTAL DE TEMPO FIXO | 0
Código | E-TRANSPORTE | UNID | DMT LN | DMT RP | DMT P | Custo | Consumo | Custo Unit.
[7 empty] | CUSTO TOTAL DE TRANSPORTE | 0
CUSTO DIRETO TOTAL: | [7 empty] | 323.0557
LUCRO E DESPESAS INDIRETAS %: |  | 0 | [5 empty] | 0
PREÇO UNITÁRIO TOTAL DO SERVIÇO: | [7 empty] | 323.06
COMPOSIÇÃO DE PREÇO UNITÁRIO
Código | Serviço | [6 empty] | Unidade
4915744 | Aceiro de cerca | [6 empty] | m²
|  |  |  | Utilização |  | Custo Operacional |  | Custo
Código | A-EQUIPAMENTO |  | Quantidade | Operativa | Improdutiva | Produtivo | Improdutivo | Horário
[7 empty] | CUSTO HORARIO TOTAL DE EQUIPAMENTO | 0
Código | B-MÃO DE OBRA |  |  |  |  | Quantidade | Custo Horário | Custo Total
01P9824 | Servente |  |  |  |  | 10 | 17.768 | 177.68
[7 empty] | CUSTO HORARIO TOTAL DA MÃO DE OBRA | 177.68
[7 empty] | CUSTO HORARIO TOTAL DA EXECUÇÃO | 177.68
| PRODUÇÃO DA EQUIPE | 300 |  |  |  |  | CUSTO UNITÁRIO DA EXECUÇÃO | 0.5923
[6 empty] | CUSTO DO FIC % | 0.0278 | 0.0165
[6 empty] | CUSTO DO FIT % | 0 | 0
Código | C-MATERIAIS |  |  |  | Unidade | Custo | Consumo | Custo Unit.
[7 empty] | CUSTO TOTAL DE MATERIAIS | 0
Código | D-OUTRAS ATIVIDADES |  |  |  | Unidade | Custo | Consumo | Custo Unit.
[7 empty] | CUSTO TOTAL DAS ATIVIDADES | 0
Código | E-TEMPO FIXO |  |  | Código | Quantid. | Unidade | Custo | Custo Unit.
[7 empty] | CUSTO TOTAL DE TEMPO FIXO | 0
Código | E-TRANSPORTE | UNID | DMT LN | DMT RP | DMT P | Custo | Consumo | Custo Unit.
[7 empty] | CUSTO TOTAL DE TRANSPORTE | 0
CUSTO DIRETO TOTAL: | [7 empty] | 0.6088
LUCRO E DESPESAS INDIRETAS %: |  | 0 | [5 empty] | 0
PREÇO UNITÁRIO TOTAL DO SERVIÇO: | [7 empty] | 0.61
COMPOSIÇÃO DE PREÇO UNITÁRIO
Código | Serviço | [6 empty] | Unidade
4413905 | Plantio/Conservação de revestimento vegetal | [6 empty] | m²
|  |  |  | Utilização |  | Custo Operacional |  | Custo
Código | A-EQUIPAMENTO |  | Quantidade | Operativa | Improdutiva | Produtivo | Improdutivo | Horário
03E9792 | Caminhão para hidrossemeadura com capacidade de 7500 l - 136 kW |  | 1 | 1 | 0 | 246.6158 | 94.5372 | 246.6158
[7 empty] | CUSTO HORARIO TOTAL DE EQUIPAMENTO | 246.6158
Código | B-MÃO DE OBRA |  |  |  |  | Quantidade | Custo Horário | Custo Total
01P9824 | Servente |  |  |  |  | 8 | 17.768 | 142.144
[7 empty] | CUSTO HORARIO TOTAL DA MÃO DE OBRA | 142.144
[7 empty] | CUSTO HORARIO TOTAL DA EXECUÇÃO | 388.7598
| PRODUÇÃO DA EQUIPE | 415 |  |  |  |  | CUSTO UNITÁRIO DA EXECUÇÃO | 0.9368
[6 empty] | CUSTO DO FIC % | 0 | 0
[6 empty] | CUSTO DO FIT % | 0 | 0
Código | C-MATERIAIS |  |  |  | Unidade | Custo | Consumo | Custo Unit.
02M0050 | Aditivo natural tipo goma xantana para hidrossemeadura |  |  |  | kg | 34.1073 | 0.028 | 0.955
02M0217 | Enxofre |  |  |  | kg | 1.6804 | 0.003 | 0.005
02M0220 | Adubo à base de nitrogênio. fósforo e potássio (NPK) |  |  |  | kg | 1.775 | 0.06 | 0.1065
02M0223 | Sementes para hidrossemeadura |  |  |  | kg | 11.7411 | 0.025 | 0.2935
02M0225 | Adubo orgânico composto |  |  |  | kg | 0.2023 | 0.2 | 0.0405
02M1755 | Pó calcário dolomítico |  |  |  | kg | 0.0942 | 0.175 | 0.0165
02M1756 | Material formador de camada protetora para hidrossemeadura |  |  |  | kg | 1.0596 | 0.5 | 0.5298
[7 empty] | CUSTO TOTAL DE MATERIAIS | 1.9468
Código | D-OUTRAS ATIVIDADES |  |  |  | Unidade | Custo | Consumo | Custo Unit.
[7 empty] | CUSTO TOTAL DAS ATIVIDADES | 0
Código | E-TEMPO FIXO |  |  | Código | Quantid. | Unidade | Custo | Custo Unit.
05M0050655 | Aditivo natural tipo goma xantana para hidrossemeadura - Caminhão carroceria 15 t - 5914655 |  |  | 5914655 | 3e-05 | t | 26.18 | 0.0008
05M0220655 | Adubo à base de nitrogênio. fósforo e potássio (NPK) - Caminhão carroceria 15 t - 5914655 |  |  | 5914655 | 6e-05 | t | 26.18 | 0.0016
05M0223655 | Sementes para hidrossemeadura - Caminhão carroceria 15 t - 5914655 |  |  | 5914655 | 3e-05 | t | 26.18 | 0.0008
05M0225655 | Adubo orgânico composto - Caminhão carroceria 15 t - 5914655 |  |  | 5914655 | 0.0002 | t | 26.18 | 0.0052
05M1755655 | Pó calcário dolomítico - Caminhão carroceria 15 t - 5914655 |  |  | 5914655 | 0.00018 | t | 26.18 | 0.0047
05M1756655 | Material formador de camada protetora para hidrossemeadura - Caminhão carroceria 15 t - 5914655 |  |  | 5914655 | 0.0005 | t | 26.18 | 0.0131
[7 empty] | CUSTO TOTAL DE TEMPO FIXO | 0.0262
Código | E-TRANSPORTE | UNID | DMT LN | DMT RP | DMT P | Custo | Consumo | Custo Unit.
04M0050 | Aditivo natural tipo goma xantana para hidrossemeadura - Caminhão carroceria 15 t - 5914449 - 5914464 - 5914479 | tkm | 0 | 0 | 100.45 | 0.55 | 3e-05 | 0.0017
04M0220 | Adubo à base de nitrogênio. fósforo e potássio (NPK) - Caminhão carroceria 15 t - 5914449 - 5914464 - 5914479 | tkm | 0 | 0 | 100.45 | 0.55 | 6e-05 | 0.0033
04M0223 | Sementes para hidrossemeadura - Caminhão carroceria 15 t - 5914449 - 5914464 - 5914479 | tkm | 0 | 0 | 100.45 | 0.55 | 3e-05 | 0.0017
04M0225 | Adubo orgânico composto - Caminhão carroceria 15 t - 5914449 - 5914464 - 5914479 | tkm | 0 | 0 | 100.45 | 0.55 | 0.0002 | 0.011
04M1755 | Pó calcário dolomítico - Caminhão carroceria 15 t - 5914449 - 5914464 - 5914479 | tkm | 0 | 0 | 100.45 | 0.55 | 0.00018 | 0.0099
04M1756 | Material formador de camada protetora para hidrossemeadura - Caminhão carroceria 15 t - 5914449 - 5914464 - 5914479 | tkm | 0 | 0 | 100.45 | 0.55 | 0.0005 | 0.0276
[7 empty] | CUSTO TOTAL DE TRANSPORTE | 0.0552
CUSTO DIRETO TOTAL: | [7 empty] | 2.965
LUCRO E DESPESAS INDIRETAS %: |  | 0 | [5 empty] | 0
PREÇO UNITÁRIO TOTAL DO SERVIÇO: | [7 empty] | 2.97
COMPOSIÇÃO DE PREÇO UNITÁRIO
Código | Serviço | [6 empty] | Unidade
4915725 | Recomp. tot. cerca c/ mourão de conc. secção quad. | [6 empty] | m
|  |  |  | Utilização |  | Custo Operacional |  | Custo
Código | A-EQUIPAMENTO |  | Quantidade | Operativa | Improdutiva | Produtivo | Improdutivo | Horário
03E9687 | Caminhão carroceria com capacidade de 5 t - 115 kW |  | 1 | 0.12 | 0.88 | 114.2233 | 46.9947 | 55.0621
[7 empty] | CUSTO HORARIO TOTAL DE EQUIPAMENTO | 55.0621
Código | B-MÃO DE OBRA |  |  |  |  | Quantidade | Custo Horário | Custo Total
01P9824 | Servente |  |  |  |  | 10 | 17.768 | 177.68
[7 empty] | CUSTO HORARIO TOTAL DA MÃO DE OBRA | 177.68
[7 empty] | CUSTO HORARIO TOTAL DA EXECUÇÃO | 232.7421
| PRODUÇÃO DA EQUIPE | 25 |  |  |  |  | CUSTO UNITÁRIO DA EXECUÇÃO | 9.3097
[6 empty] | CUSTO DO FIC % | 0 | 0
[6 empty] | CUSTO DO FIT % | 0 | 0
Código | C-MATERIAIS |  |  |  | Unidade | Custo | Consumo | Custo Unit.
02M0069 | Arame farpado em aço galvanizado - D = 1.60 mm |  |  |  | m | 0.6876 | 4 | 2.7504
02M0072 | Arame liso em aço galvanizado - D = 2.10 mm (14 BWG) |  |  |  | kg | 13.3602 | 0.0173 | 0.2311
[7 empty] | CUSTO TOTAL DE MATERIAIS | 2.9815
Código | D-OUTRAS ATIVIDADES |  |  |  | Unidade | Custo | Consumo | Custo Unit.
3716129 | Fabricação de mourão de concreto esticador - seção quadrada de 15 cm - areia e brita comerciais |  |  |  | un | 52.93 | 0.02 | 1.0586
3716131 | Fabricação de mourão de concreto suporte - seção quadrada de 11 cm - areia e brita comerciais |  |  |  | un | 34.91 | 0.42 | 14.6622
[7 empty] | CUSTO TOTAL DAS ATIVIDADES | 15.7208
Código | E-TEMPO FIXO |  |  | Código | Quantid. | Unidade | Custo | Custo Unit.
[7 empty] | CUSTO TOTAL DE TEMPO FIXO | 0
Código | E-TRANSPORTE | UNID | DMT LN | DMT RP | DMT P | Custo | Consumo | Custo Unit.
416129 | Fabricação de mourão de concreto esticador - seção quadrada de 15 cm - areia e brita comerciais - Caminhão carroceria 15 t - 5914449 - 5914464 - 5914479 | tkm | 0 | 0 | 0 | 0 | 0 | 0
416131 | Fabricação de mourão de concreto suporte - seção quadrada de 11 cm - areia e brita comerciais - Caminhão carroceria 15 t - 5914449 - 5914464 - 5914479 | tkm | 0 | 0 | 0 | 0 | 0 | 0
04M0069 | Arame farpado em aço galvanizado - D = 1.60 mm - Caminhão carroceria 15 t - 5914449 - 5914464 - 5914479 | tkm | 0 | 0 | 100.45 | 0.55 | 0.0002 | 0.011
[7 empty] | CUSTO TOTAL DE TRANSPORTE | 0.011
CUSTO DIRETO TOTAL: | [7 empty] | 28.023
LUCRO E DESPESAS INDIRETAS %: |  | 0 | [5 empty] | 0
PREÇO UNITÁRIO TOTAL DO SERVIÇO: | [7 empty] | 28.02
COMPOSIÇÃO DE PREÇO UNITÁRIO
Código | Serviço | [6 empty] | Unidade
3716129 | Fabricação de mourão de concreto esticador - seção quadrada de 15 cm - areia e brita comerciais | [6 empty] | un
|  |  |  | Utilização |  | Custo Operacional |  | Custo
Código | A-EQUIPAMENTO |  | Quantidade | Operativa | Improdutiva | Produtivo | Improdutivo | Horário
03E9011 | Carro manual modelo plataforma de 200 x 80 cm com capacidade de 800 kg |  | 2 | 1 | 0 | 0.5582 | 0.3796 | 1.1164
03E9066 | Grupo gerador - 13/14 kVA |  | 1 | 1 | 0 | 13.1327 | 2.9087 | 13.1327
03E9703 | Fábrica de pré-moldado de concreto para mourão - 2.20 kW |  | 1 | 1 | 0 | 3.2501 | 2.0023 | 3.2501
03E9719 | Talha manual com capacidade de 3 t |  | 1 | 1 | 0 | 0.2859 | 0.1965 | 0.2859
[7 empty] | CUSTO HORARIO TOTAL DE EQUIPAMENTO | 17.7851
Código | B-MÃO DE OBRA |  |  |  |  | Quantidade | Custo Horário | Custo Total
01P9824 | Servente |  |  |  |  | 4 | 17.768 | 71.072
[7 empty] | CUSTO HORARIO TOTAL DA MÃO DE OBRA | 71.072
[7 empty] | CUSTO HORARIO TOTAL DA EXECUÇÃO | 88.8571
| PRODUÇÃO DA EQUIPE | 45 |  |  |  |  | CUSTO UNITÁRIO DA EXECUÇÃO | 1.9746
[6 empty] | CUSTO DO FIC % | 0 | 0
[6 empty] | CUSTO DO FIT % | 0 | 0
Código | C-MATERIAIS |  |  |  | Unidade | Custo | Consumo | Custo Unit.
[7 empty] | CUSTO TOTAL DE MATERIAIS | 0
Código | D-OUTRAS ATIVIDADES |  |  |  | Unidade | Custo | Consumo | Custo Unit.
407820 | Armação em aço CA-60 - fornecimento. preparo e colocação |  |  |  | kg | 15 | 1.7963 | 26.9448
1116127 | Concreto fck = 25 MPa para pré-moldados (mourões) - confecção em betoneira e lançamento manual - areia e brita comerciais |  |  |  | m³ | 485.12 | 0.0495 | 24.0134
[7 empty] | CUSTO TOTAL DAS ATIVIDADES | 50.9582
Código | E-TEMPO FIXO |  |  | Código | Quantid. | Unidade | Custo | Custo Unit.
[7 empty] | CUSTO TOTAL DE TEMPO FIXO | 0
Código | E-TRANSPORTE | UNID | DMT LN | DMT RP | DMT P | Custo | Consumo | Custo Unit.
[7 empty] | CUSTO TOTAL DE TRANSPORTE | 0
CUSTO DIRETO TOTAL: | [7 empty] | 52.9328
LUCRO E DESPESAS INDIRETAS %: |  | 0 | [5 empty] | 0
PREÇO UNITÁRIO TOTAL DO SERVIÇO: | [7 empty] | 52.93
COMPOSIÇÃO DE PREÇO UNITÁRIO
Código | Serviço | [6 empty] | Unidade
407820 | Armação em aço CA-60 - fornecimento. preparo e colocação | [6 empty] | kg
|  |  |  | Utilização |  | Custo Operacional |  | Custo
Código | A-EQUIPAMENTO |  | Quantidade | Operativa | Improdutiva | Produtivo | Improdutivo | Horário
[7 empty] | CUSTO HORARIO TOTAL DE EQUIPAMENTO | 0
Código | B-MÃO DE OBRA |  |  |  |  | Quantidade | Custo Horário | Custo Total
01P9801 | Ajudante |  |  |  |  | 0.08 | 18.3012 | 1.4641
01P9805 | Armador |  |  |  |  | 0.08 | 24.0098 | 1.9208
[7 empty] | CUSTO HORARIO TOTAL DA MÃO DE OBRA | 3.3849
[7 empty] | CUSTO HORARIO TOTAL DA EXECUÇÃO | 3.3849
| PRODUÇÃO DA EQUIPE | 1 |  |  |  |  | CUSTO UNITÁRIO DA EXECUÇÃO | 3.3849
[6 empty] | CUSTO DO FIC % | 0 | 0
[6 empty] | CUSTO DO FIT % | 0 | 0
Código | C-MATERIAIS |  |  |  | Unidade | Custo | Consumo | Custo Unit.
02M0014 | Aço CA 60 |  |  |  | kg | 10.3218 | 1.1 | 11.354
02M0075 | Arame liso recozido em aço-carbono - D = 1.24 mm (18 BWG) |  |  |  | kg | 11.2975 | 0.015 | 0.1695
[7 empty] | CUSTO TOTAL DE MATERIAIS | 11.5235
Código | D-OUTRAS ATIVIDADES |  |  |  | Unidade | Custo | Consumo | Custo Unit.
[7 empty] | CUSTO TOTAL DAS ATIVIDADES | 0
Código | E-TEMPO FIXO |  |  | Código | Quantid. | Unidade | Custo | Custo Unit.
05M0014655 | Aço CA 60 - Caminhão carroceria 15 t - 5914655 |  |  | 5914655 | 0.0011 | t | 26.18 | 0.0288
05M0075655 | Arame liso recozido em aço-carbono - D = 1.24 mm (18 BWG) - Caminhão carroceria 15 t - 5914655 |  |  | 5914655 | 2e-05 | t | 26.18 | 0.0005
[7 empty] | CUSTO TOTAL DE TEMPO FIXO | 0.0293
Código | E-TRANSPORTE | UNID | DMT LN | DMT RP | DMT P | Custo | Consumo | Custo Unit.
04M0014 | Aço CA 60 - Caminhão carroceria 15 t - 5914449 - 5914464 - 5914479 | tkm | 0 | 0 | 100.45 | 0.55 | 0.0011 | 0.0608
04M0075 | Arame liso recozido em aço-carbono - D = 1.24 mm (18 BWG) - Caminhão carroceria 15 t - 5914449 - 5914464 - 5914479 | tkm | 0 | 0 | 100.45 | 0.55 | 2e-05 | 0.0011
[7 empty] | CUSTO TOTAL DE TRANSPORTE | 0.0619
CUSTO DIRETO TOTAL: | [7 empty] | 14.9996
LUCRO E DESPESAS INDIRETAS %: |  | 0 | [5 empty] | 0
PREÇO UNITÁRIO TOTAL DO SERVIÇO: | [7 empty] | 15
COMPOSIÇÃO DE PREÇO UNITÁRIO
Código | Serviço | [6 empty] | Unidade
3716131 | Fabricação de mourão de concreto suporte - seção quadrada de 11 cm - areia e brita comerciais | [6 empty] | un
|  |  |  | Utilização |  | Custo Operacional |  | Custo
Código | A-EQUIPAMENTO |  | Quantidade | Operativa | Improdutiva | Produtivo | Improdutivo | Horário
03E9011 | Carro manual modelo plataforma de 200 x 80 cm com capacidade de 800 kg |  | 2 | 1 | 0 | 0.5582 | 0.3796 | 1.1164
03E9066 | Grupo gerador - 13/14 kVA |  | 1 | 1 | 0 | 13.1327 | 2.9087 | 13.1327
03E9703 | Fábrica de pré-moldado de concreto para mourão - 2.20 kW |  | 1 | 1 | 0 | 3.2501 | 2.0023 | 3.2501
03E9719 | Talha manual com capacidade de 3 t |  | 1 | 1 | 0 | 0.2859 | 0.1965 | 0.2859
[7 empty] | CUSTO HORARIO TOTAL DE EQUIPAMENTO | 17.7851
Código | B-MÃO DE OBRA |  |  |  |  | Quantidade | Custo Horário | Custo Total
01P9824 | Servente |  |  |  |  | 4 | 17.768 | 71.072
[7 empty] | CUSTO HORARIO TOTAL DA MÃO DE OBRA | 71.072
[7 empty] | CUSTO HORARIO TOTAL DA EXECUÇÃO | 88.8571
| PRODUÇÃO DA EQUIPE | 87 |  |  |  |  | CUSTO UNITÁRIO DA EXECUÇÃO | 1.0213
[6 empty] | CUSTO DO FIC % | 0 | 0
[6 empty] | CUSTO DO FIT % | 0 | 0
Código | C-MATERIAIS |  |  |  | Unidade | Custo | Consumo | Custo Unit.
[7 empty] | CUSTO TOTAL DE MATERIAIS | 0
Código | D-OUTRAS ATIVIDADES |  |  |  | Unidade | Custo | Consumo | Custo Unit.
407820 | Armação em aço CA-60 - fornecimento. preparo e colocação |  |  |  | kg | 15 | 1.4377 | 21.5657
1116127 | Concreto fck = 25 MPa para pré-moldados (mourões) - confecção em betoneira e lançamento manual - areia e brita comerciais |  |  |  | m³ | 485.12 | 0.02541 | 12.3269
[7 empty] | CUSTO TOTAL DAS ATIVIDADES | 33.8926
Código | E-TEMPO FIXO |  |  | Código | Quantid. | Unidade | Custo | Custo Unit.
[7 empty] | CUSTO TOTAL DE TEMPO FIXO | 0
Código | E-TRANSPORTE | UNID | DMT LN | DMT RP | DMT P | Custo | Consumo | Custo Unit.
[7 empty] | CUSTO TOTAL DE TRANSPORTE | 0
CUSTO DIRETO TOTAL: | [7 empty] | 34.9139
LUCRO E DESPESAS INDIRETAS %: |  | 0 | [5 empty] | 0
PREÇO UNITÁRIO TOTAL DO SERVIÇO: | [7 empty] | 34.91
COMPOSIÇÃO DE PREÇO UNITÁRIO
Código | Serviço | [6 empty] | Unidade
PFC-001 | Pintura e conservação geral de instalações operacionais | [6 empty] | equipe
|  |  |  | Utilização |  | Custo Operacional |  | Custo
Código | A-EQUIPAMENTO |  | Quantidade | Operativa | Improdutiva | Produtivo | Improdutivo | Horário
03E9061 | Lixadeira elétrica manual angular - 2 kW |  | 1 | 0.3 | 0.7 | 0.1855 | 0.1221 | 0.1411
03E9568 | Furadeira de impacto de 12.5 mm - 0.80 kW |  | 1 | 0.3 | 0.7 | 0.1854 | 0.122 | 0.141
03E9687 | Caminhão carroceria com capacidade de 5 t - 115 kW |  | 1 | 0.2 | 0.8 | 114.2233 | 46.9947 | 60.4404
[7 empty] | CUSTO HORARIO TOTAL DE EQUIPAMENTO | 60.7225
Código | B-MÃO DE OBRA |  |  |  |  | Quantidade | Custo Horário | Custo Total
01P9801 | Ajudante |  |  |  |  | 5 | 18.3012 | 91.506
01P9808 | Carpinteiro |  |  |  |  | 1 | 22.2747 | 22.2747
01P9821 | Pedreiro |  |  |  |  | 1 | 21.4336 | 21.4336
01P9822 | Pintor |  |  |  |  | 2 | 24.0966 | 48.1932
[7 empty] | CUSTO HORARIO TOTAL DA MÃO DE OBRA | 183.4075
[7 empty] | CUSTO HORARIO TOTAL DA EXECUÇÃO | 244.13
| PRODUÇÃO DA EQUIPE | 0.03285 |  |  |  |  | CUSTO UNITÁRIO DA EXECUÇÃO | 7431.6591
[6 empty] | CUSTO DO FIC % | 0 | 0
[6 empty] | CUSTO DO FIT % | 0 | 0
Código | C-MATERIAIS |  |  |  | Unidade | Custo | Consumo | Custo Unit.
02M0879 | Lixa para ferro Nº 150 |  |  |  | un | 3.8919 | 11.4141 | 44.4225
02M0997 | Materiais Diversos - Conservação |  |  |  | vb | 44.1021 | 1 | 44.1021
02M1379 | Argamassa polimérica monocomponente para reparos estruturais |  |  |  | kg | 4.0429 | 34 | 137.4586
02M1575 | Tinta látex à base de resina acrílica |  |  |  | l | 11.2903 | 12.9359 | 146.0502
02M2128 | Tinta esmalte sintético acetinado |  |  |  | l | 22.368 | 6.0875 | 136.1652
[7 empty] | CUSTO TOTAL DE MATERIAIS | 508.1986
Código | D-OUTRAS ATIVIDADES |  |  |  | Unidade | Custo | Consumo | Custo Unit.
[7 empty] | CUSTO TOTAL DAS ATIVIDADES | 0
Código | E-TEMPO FIXO |  |  | Código | Quantid. | Unidade | Custo | Custo Unit.
[7 empty] | CUSTO TOTAL DE TEMPO FIXO | 0
Código | E-TRANSPORTE | UNID | DMT LN | DMT RP | DMT P | Custo | Consumo | Custo Unit.
[7 empty] | CUSTO TOTAL DE TRANSPORTE | 0
CUSTO DIRETO TOTAL: | [7 empty] | 7939.8577
LUCRO E DESPESAS INDIRETAS %: |  | 0 | [5 empty] | 0
PREÇO UNITÁRIO TOTAL DO SERVIÇO: | [7 empty] | 7939.86
COMPOSIÇÃO DE PREÇO UNITÁRIO
Código | Serviço | [6 empty] | Unidade
PFC-002 | Conservação de Sistema de Iluminação | [6 empty] | equipe
|  |  |  | Utilização |  | Custo Operacional |  | Custo
Código | A-EQUIPAMENTO |  | Quantidade | Operativa | Improdutiva | Produtivo | Improdutivo | Horário
03E9041 | Caminhão carroceria com guindauto com capacidade de 45 tm - 188 kW |  | 1 | 0.2 | 0.8 | 306.4494 | 107.5208 | 147.3065
03E9684 | Veículo leve picape 4 x 4 com capacidade de 1.10 t - 147 kW |  | 1 | 0.4 | 0.6 | 89.2931 | 43.954 | 62.0896
[7 empty] | CUSTO HORARIO TOTAL DE EQUIPAMENTO | 209.3961
Código | B-MÃO DE OBRA |  |  |  |  | Quantidade | Custo Horário | Custo Total
01P9801 | Ajudante |  |  |  |  | 3 | 18.3012 | 54.9036
01P9810 | Eletricista |  |  |  |  | 1 | 23.2589 | 23.2589
[7 empty] | CUSTO HORARIO TOTAL DA MÃO DE OBRA | 78.1625
[7 empty] | CUSTO HORARIO TOTAL DA EXECUÇÃO | 287.5586
| PRODUÇÃO DA EQUIPE | 0.03285 |  |  |  |  | CUSTO UNITÁRIO DA EXECUÇÃO | 8753.6865
[6 empty] | CUSTO DO FIC % | 0 | 0
[6 empty] | CUSTO DO FIT % | 0 | 0
Código | C-MATERIAIS |  |  |  | Unidade | Custo | Consumo | Custo Unit.
02M0995 | Luminária de Led para iluminação pública - 200w |  |  |  | un | 3116.9991 | 0.5 | 1558.4996
02M0996 | Materiais Diversos - Iluminação |  |  |  | vb | 155.8543 | 1 | 155.8543
[7 empty] | CUSTO TOTAL DE MATERIAIS | 1714.3539
Código | D-OUTRAS ATIVIDADES |  |  |  | Unidade | Custo | Consumo | Custo Unit.
[7 empty] | CUSTO TOTAL DAS ATIVIDADES | 0
Código | E-TEMPO FIXO |  |  | Código | Quantid. | Unidade | Custo | Custo Unit.
[7 empty] | CUSTO TOTAL DE TEMPO FIXO | 0
Código | E-TRANSPORTE | UNID | DMT LN | DMT RP | DMT P | Custo | Consumo | Custo Unit.
[7 empty] | CUSTO TOTAL DE TRANSPORTE | 0
CUSTO DIRETO TOTAL: | [7 empty] | 10468.0404
LUCRO E DESPESAS INDIRETAS %: |  | 0 | [5 empty] | 0
PREÇO UNITÁRIO TOTAL DO SERVIÇO: | [7 empty] | 10468.04

## MS 112 Ext Equival
| MS-112 - MATO GROSSO DO SUL |  | PMI Nº 02/2021
CONSERV ROD ROTINA - EXT EQUIVALENTE
ITEM | DESCRIÇÃO DOS SERVIÇOS | UNIDADE | ANO DA CONCESSÃO
|  |  | 1 | 2 | 3 | 4 | 5 | 6 | 7 | 8 | 9 | 10 | 11 | 12 | 13 | 14 | 15 | 16 | 17 | 18 | 19 | 20 | 21 | 22 | 23 | 24 | 25 | 26 | 27 | 28 | 29 | 30
|  |  | 12 | 24 | 36 | 48 | 60 | 72 | 84 | 96 | 108 | 120 | 132 | 144 | 156 | 168 | 180 | 192 | 204 | 216 | 228 | 240 | 252 | 264 | 276 | 288 | 300 | 312 | 324 | 336 | 348 | 360
SISTEMA EXISTENTE
Extensão Equivalente a uma Pista (3,50m) (km) | [32 empty] | TOTAL
1 | Sistema Existente - EXTENSÃO DE PISTA | Km | 401 | 401 | 401 | 401 | 398.5 | 398.5 | 398.5 | 398.5 | 398.5 | 398.5 | 398.5 | 398.5 | 398.5 | 398.5 | 398.5 | 398.5 | 398.5 | 398.5 | 398.5 | 398.5 | 398.5 | 398.5 | 398.5 | 398.5 | 398.5 | 398.5 | 398.5 | 398.5 | 398.5 | 398.5 | 11965
1.0 | 112EMS0010 - Km 0,0 até 21,7 | km | 43.4 | 43.4 | 43.4 | 43.4 | 43.4 | 43.4 | 43.4 | 43.4 | 43.4 | 43.4 | 43.4 | 43.4 | 43.4 | 43.4 | 43.4 | 43.4 | 43.4 | 43.4 | 43.4 | 43.4 | 43.4 | 43.4 | 43.4 | 43.4 | 43.4 | 43.4 | 43.4 | 43.4 | 43.4 | 43.4 | 1302
1.1 | 112EMS0217 - Km 21,7 até Km 52,9 | km | 62.4 | 62.4 | 62.4 | 62.4 | 62.4 | 62.4 | 62.4 | 62.4 | 62.4 | 62.4 | 62.4 | 62.4 | 62.4 | 62.4 | 62.4 | 62.4 | 62.4 | 62.4 | 62.4 | 62.4 | 62.4 | 62.4 | 62.4 | 62.4 | 62.4 | 62.4 | 62.4 | 62.4 | 62.4 | 62.4 | 1872
1.2 | 112EMS0529 - Km 52,9 até Km 75,1 | km | 44.4 | 44.4 | 44.4 | 44.4 | 44.4 | 44.4 | 44.4 | 44.4 | 44.4 | 44.4 | 44.4 | 44.4 | 44.4 | 44.4 | 44.4 | 44.4 | 44.4 | 44.4 | 44.4 | 44.4 | 44.4 | 44.4 | 44.4 | 44.4 | 44.4 | 44.4 | 44.4 | 44.4 | 44.4 | 44.4 | 1332
1.3 | 112EMS0751 - Km 75,1 até Km 89,9 | km | 29.6 | 29.6 | 29.6 | 29.6 | 29.6 | 29.6 | 29.6 | 29.6 | 29.6 | 29.6 | 29.6 | 29.6 | 29.6 | 29.6 | 29.6 | 29.6 | 29.6 | 29.6 | 29.6 | 29.6 | 29.6 | 29.6 | 29.6 | 29.6 | 29.6 | 29.6 | 29.6 | 29.6 | 29.6 | 29.6 | 888
1.4 | 112EMS0899 - Km 89,9 até Km 90,8 | km | 1.8 | 1.8 | 1.8 | 1.8 | 1.8 | 1.8 | 1.8 | 1.8 | 1.8 | 1.8 | 1.8 | 1.8 | 1.8 | 1.8 | 1.8 | 1.8 | 1.8 | 1.8 | 1.8 | 1.8 | 1.8 | 1.8 | 1.8 | 1.8 | 1.8 | 1.8 | 1.8 | 1.8 | 1.8 | 1.8 | 54
1.5 | 112EMS0908 - Km 90,8 até Km 108,2 | km | 34.8 | 34.8 | 34.8 | 34.8 | 34.8 | 34.8 | 34.8 | 34.8 | 34.8 | 34.8 | 34.8 | 34.8 | 34.8 | 34.8 | 34.8 | 34.8 | 34.8 | 34.8 | 34.8 | 34.8 | 34.8 | 34.8 | 34.8 | 34.8 | 34.8 | 34.8 | 34.8 | 34.8 | 34.8 | 34.8 | 1044
1.6 | 112EMS1082 - Km 108,2 até Km 113,3 | km | 10.2 | 10.2 | 10.2 | 10.2 | 10.2 | 10.2 | 10.2 | 10.2 | 10.2 | 10.2 | 10.2 | 10.2 | 10.2 | 10.2 | 10.2 | 10.2 | 10.2 | 10.2 | 10.2 | 10.2 | 10.2 | 10.2 | 10.2 | 10.2 | 10.2 | 10.2 | 10.2 | 10.2 | 10.2 | 10.2 | 306
1.7 | 112EMS1133 - Km 113,3 até Km 114,2 | km | 1.8 | 1.8 | 1.8 | 1.8 | 1.8 | 1.8 | 1.8 | 1.8 | 1.8 | 1.8 | 1.8 | 1.8 | 1.8 | 1.8 | 1.8 | 1.8 | 1.8 | 1.8 | 1.8 | 1.8 | 1.8 | 1.8 | 1.8 | 1.8 | 1.8 | 1.8 | 1.8 | 1.8 | 1.8 | 1.8 | 54
1.8 | 112EMS1142 - Km 114,2 até Km 154,3 | km | 80.2 | 80.2 | 80.2 | 80.2 | 80.2 | 80.2 | 80.2 | 80.2 | 80.2 | 80.2 | 80.2 | 80.2 | 80.2 | 80.2 | 80.2 | 80.2 | 80.2 | 80.2 | 80.2 | 80.2 | 80.2 | 80.2 | 80.2 | 80.2 | 80.2 | 80.2 | 80.2 | 80.2 | 80.2 | 80.2 | 2406
1.9 | 112EMS1543 - Km 154,3 até Km 180,8 | km | 53 | 53 | 53 | 53 | 53 | 53 | 53 | 53 | 53 | 53 | 53 | 53 | 53 | 53 | 53 | 53 | 53 | 53 | 53 | 53 | 53 | 53 | 53 | 53 | 53 | 53 | 53 | 53 | 53 | 53 | 1590
1.10 | 112EMS1808 - Km 180,8 até Km 189,0 | km | 16.4 | 16.4 | 16.4 | 16.4 | 16.4 | 16.4 | 16.4 | 16.4 | 16.4 | 16.4 | 16.4 | 16.4 | 16.4 | 16.4 | 16.4 | 16.4 | 16.4 | 16.4 | 16.4 | 16.4 | 16.4 | 16.4 | 16.4 | 16.4 | 16.4 | 16.4 | 16.4 | 16.4 | 16.4 | 16.4 | 492
1.11 | 112EMS1890 - Km 189,0 até Km 200,5 | km | 23 | 23 | 23 | 23 | 20.5 | 20.5 | 20.5 | 20.5 | 20.5 | 20.5 | 20.5 | 20.5 | 20.5 | 20.5 | 20.5 | 20.5 | 20.5 | 20.5 | 20.5 | 20.5 | 20.5 | 20.5 | 20.5 | 20.5 | 20.5 | 20.5 | 20.5 | 20.5 | 20.5 | 20.5 | 625
Extensão Equivalente a um Acostamento (2,5m) (km) | [32 empty] | TOTAL
2 | Sistema Existente - EXTENSÃO DE ACOSTAMENTO | Km | 0 | 0 | 0 | 0 | 0 | 0 | 0 | 0 | 0 | 0 | 0 | 0 | 0 | 0 | 0 | 0 | 0 | 0 | 0 | 0 | 0 | 0 | 0 | 0 | 0 | 0 | 0 | 0 | 0 | 0 | 0
2.0 | 112EMS0010 - Km 0,0 até 21,7 | km | 0 | 0 | 0 | 0 | 0 | 0 | 0 | 0 | 0 | 0 | 0 | 0 | 0 | 0 | 0 | 0 | 0 | 0 | 0 | 0 | 0 | 0 | 0 | 0 | 0 | 0 | 0 | 0 | 0 | 0 | 0
2.1 | 112EMS0217 - Km 21,7 até Km 52,9 | km | 0 | 0 | 0 | 0 | 0 | 0 | 0 | 0 | 0 | 0 | 0 | 0 | 0 | 0 | 0 | 0 | 0 | 0 | 0 | 0 | 0 | 0 | 0 | 0 | 0 | 0 | 0 | 0 | 0 | 0 | 0
2.2 | 112EMS0529 - Km 52,9 até Km 75,1 | km | 0 | 0 | 0 | 0 | 0 | 0 | 0 | 0 | 0 | 0 | 0 | 0 | 0 | 0 | 0 | 0 | 0 | 0 | 0 | 0 | 0 | 0 | 0 | 0 | 0 | 0 | 0 | 0 | 0 | 0 | 0
2.3 | 112EMS0751 - Km 75,1 até Km 89,9 | km | 0 | 0 | 0 | 0 | 0 | 0 | 0 | 0 | 0 | 0 | 0 | 0 | 0 | 0 | 0 | 0 | 0 | 0 | 0 | 0 | 0 | 0 | 0 | 0 | 0 | 0 | 0 | 0 | 0 | 0 | 0
2.4 | 112EMS0899 - Km 89,9 até Km 90,8 | km | 0 | 0 | 0 | 0 | 0 | 0 | 0 | 0 | 0 | 0 | 0 | 0 | 0 | 0 | 0 | 0 | 0 | 0 | 0 | 0 | 0 | 0 | 0 | 0 | 0 | 0 | 0 | 0 | 0 | 0 | 0
2.5 | 112EMS0908 - Km 90,8 até Km 108,2 | km | 0 | 0 | 0 | 0 | 0 | 0 | 0 | 0 | 0 | 0 | 0 | 0 | 0 | 0 | 0 | 0 | 0 | 0 | 0 | 0 | 0 | 0 | 0 | 0 | 0 | 0 | 0 | 0 | 0 | 0 | 0
2.6 | 112EMS1082 - Km 108,2 até Km 113,3 | km | 0 | 0 | 0 | 0 | 0 | 0 | 0 | 0 | 0 | 0 | 0 | 0 | 0 | 0 | 0 | 0 | 0 | 0 | 0 | 0 | 0 | 0 | 0 | 0 | 0 | 0 | 0 | 0 | 0 | 0 | 0
2.7 | 112EMS1133 - Km 113,3 até Km 114,2 | km | 0 | 0 | 0 | 0 | 0 | 0 | 0 | 0 | 0 | 0 | 0 | 0 | 0 | 0 | 0 | 0 | 0 | 0 | 0 | 0 | 0 | 0 | 0 | 0 | 0 | 0 | 0 | 0 | 0 | 0 | 0
2.8 | 112EMS1142 - Km 114,2 até Km 154,3 | km | 0 | 0 | 0 | 0 | 0 | 0 | 0 | 0 | 0 | 0 | 0 | 0 | 0 | 0 | 0 | 0 | 0 | 0 | 0 | 0 | 0 | 0 | 0 | 0 | 0 | 0 | 0 | 0 | 0 | 0 | 0
2.9 | 112EMS1543 - Km 154,3 até Km 180,8 | km | 0 | 0 | 0 | 0 | 0 | 0 | 0 | 0 | 0 | 0 | 0 | 0 | 0 | 0 | 0 | 0 | 0 | 0 | 0 | 0 | 0 | 0 | 0 | 0 | 0 | 0 | 0 | 0 | 0 | 0 | 0
2.10 | 112EMS1808 - Km 180,8 até Km 189,0 | km | 0 | 0 | 0 | 0 | 0 | 0 | 0 | 0 | 0 | 0 | 0 | 0 | 0 | 0 | 0 | 0 | 0 | 0 | 0 | 0 | 0 | 0 | 0 | 0 | 0 | 0 | 0 | 0 | 0 | 0 | 0
2.11 | 112EMS1890 - Km 189,0 até Km 200,5 | km | 0 | 0 | 0 | 0 | 0 | 0 | 0 | 0 | 0 | 0 | 0 | 0 | 0 | 0 | 0 | 0 | 0 | 0 | 0 | 0 | 0 | 0 | 0 | 0 | 0 | 0 | 0 | 0 | 0 | 0 | 0
Área (m²) | [32 empty] | TOTAL
Considerando Pistas com 3,50m de largura (km)
1 | Sistema Existente - ÁREA DE PISTA | m² | 1403500 | 1403500 | 1403500 | 1403500 | 1394750 | 1394750 | 1394750 | 1394750 | 1394750 | 1394750 | 1394750 | 1394750 | 1394750 | 1394750 | 1394750 | 1394750 | 1394750 | 1394750 | 1394750 | 1394750 | 1394750 | 1394750 | 1394750 | 1394750 | 1394750 | 1394750 | 1394750 | 1394750 | 1394750 | 1394750 | 41877500
1.0 | 112EMS0010 - Km 0,0 até 21,7 | m² | 151900 | 151900 | 151900 | 151900 | 151900 | 151900 | 151900 | 151900 | 151900 | 151900 | 151900 | 151900 | 151900 | 151900 | 151900 | 151900 | 151900 | 151900 | 151900 | 151900 | 151900 | 151900 | 151900 | 151900 | 151900 | 151900 | 151900 | 151900 | 151900 | 151900 | 4557000
1.1 | 112EMS0217 - Km 21,7 até Km 52,9 | m² | 218400 | 218400 | 218400 | 218400 | 218400 | 218400 | 218400 | 218400 | 218400 | 218400 | 218400 | 218400 | 218400 | 218400 | 218400 | 218400 | 218400 | 218400 | 218400 | 218400 | 218400 | 218400 | 218400 | 218400 | 218400 | 218400 | 218400 | 218400 | 218400 | 218400 | 6552000
1.2 | 112EMS0529 - Km 52,9 até Km 75,1 | m² | 155400 | 155400 | 155400 | 155400 | 155400 | 155400 | 155400 | 155400 | 155400 | 155400 | 155400 | 155400 | 155400 | 155400 | 155400 | 155400 | 155400 | 155400 | 155400 | 155400 | 155400 | 155400 | 155400 | 155400 | 155400 | 155400 | 155400 | 155400 | 155400 | 155400 | 4662000
1.3 | 112EMS0751 - Km 75,1 até Km 89,9 | m² | 103600 | 103600 | 103600 | 103600 | 103600 | 103600 | 103600 | 103600 | 103600 | 103600 | 103600 | 103600 | 103600 | 103600 | 103600 | 103600 | 103600 | 103600 | 103600 | 103600 | 103600 | 103600 | 103600 | 103600 | 103600 | 103600 | 103600 | 103600 | 103600 | 103600 | 3108000
1.4 | 112EMS0899 - Km 89,9 até Km 90,8 | m² | 6300 | 6300 | 6300 | 6300 | 6300 | 6300 | 6300 | 6300 | 6300 | 6300 | 6300 | 6300 | 6300 | 6300 | 6300 | 6300 | 6300 | 6300 | 6300 | 6300 | 6300 | 6300 | 6300 | 6300 | 6300 | 6300 | 6300 | 6300 | 6300 | 6300 | 189000
1.5 | 112EMS0908 - Km 90,8 até Km 108,2 | m² | 121800 | 121800 | 121800 | 121800 | 121800 | 121800 | 121800 | 121800 | 121800 | 121800 | 121800 | 121800 | 121800 | 121800 | 121800 | 121800 | 121800 | 121800 | 121800 | 121800 | 121800 | 121800 | 121800 | 121800 | 121800 | 121800 | 121800 | 121800 | 121800 | 121800 | 3654000
1.6 | 112EMS1082 - Km 108,2 até Km 113,3 | m² | 35700 | 35700 | 35700 | 35700 | 35700 | 35700 | 35700 | 35700 | 35700 | 35700 | 35700 | 35700 | 35700 | 35700 | 35700 | 35700 | 35700 | 35700 | 35700 | 35700 | 35700 | 35700 | 35700 | 35700 | 35700 | 35700 | 35700 | 35700 | 35700 | 35700 | 1071000
1.7 | 112EMS1133 - Km 113,3 até Km 114,2 | m² | 6300 | 6300 | 6300 | 6300 | 6300 | 6300 | 6300 | 6300 | 6300 | 6300 | 6300 | 6300 | 6300 | 6300 | 6300 | 6300 | 6300 | 6300 | 6300 | 6300 | 6300 | 6300 | 6300 | 6300 | 6300 | 6300 | 6300 | 6300 | 6300 | 6300 | 189000
1.8 | 112EMS1142 - Km 114,2 até Km 154,3 | m² | 280700 | 280700 | 280700 | 280700 | 280700 | 280700 | 280700 | 280700 | 280700 | 280700 | 280700 | 280700 | 280700 | 280700 | 280700 | 280700 | 280700 | 280700 | 280700 | 280700 | 280700 | 280700 | 280700 | 280700 | 280700 | 280700 | 280700 | 280700 | 280700 | 280700 | 8421000
1.9 | 112EMS1543 - Km 154,3 até Km 180,8 | m² | 185500 | 185500 | 185500 | 185500 | 185500 | 185500 | 185500 | 185500 | 185500 | 185500 | 185500 | 185500 | 185500 | 185500 | 185500 | 185500 | 185500 | 185500 | 185500 | 185500 | 185500 | 185500 | 185500 | 185500 | 185500 | 185500 | 185500 | 185500 | 185500 | 185500 | 5565000
1.10 | 112EMS1808 - Km 180,8 até Km 189,0 | m² | 57400 | 57400 | 57400 | 57400 | 57400 | 57400 | 57400 | 57400 | 57400 | 57400 | 57400 | 57400 | 57400 | 57400 | 57400 | 57400 | 57400 | 57400 | 57400 | 57400 | 57400 | 57400 | 57400 | 57400 | 57400 | 57400 | 57400 | 57400 | 57400 | 57400 | 1722000
1.11 | 112EMS1890 - Km 189,0 até Km 200,5 | m² | 80500 | 80500 | 80500 | 80500 | 71750 | 71750 | 71750 | 71750 | 71750 | 71750 | 71750 | 71750 | 71750 | 71750 | 71750 | 71750 | 71750 | 71750 | 71750 | 71750 | 71750 | 71750 | 71750 | 71750 | 71750 | 71750 | 71750 | 71750 | 71750 | 71750 | 2187500
Considerando Acostamentos com Larguras Variadas (km)
2 | Sistema Existente - ÁREA DE ACOSTAMENTO | m² | 0 | 0 | 0 | 0 | 0 | 0 | 0 | 0 | 0 | 0 | 0 | 0 | 0 | 0 | 0 | 0 | 0 | 0 | 0 | 0 | 0 | 0 | 0 | 0 | 0 | 0 | 0 | 0 | 0 | 0 | 0
2.0 | 112EMS0010 - Km 0,0 até 21,7 | m² | 0 | 0 | 0 | 0 | 0 | 0 | 0 | 0 | 0 | 0 | 0 | 0 | 0 | 0 | 0 | 0 | 0 | 0 | 0 | 0 | 0 | 0 | 0 | 0 | 0 | 0 | 0 | 0 | 0 | 0 | 0
2.1 | 112EMS0217 - Km 21,7 até Km 52,9 | m² | 0 | 0 | 0 | 0 | 0 | 0 | 0 | 0 | 0 | 0 | 0 | 0 | 0 | 0 | 0 | 0 | 0 | 0 | 0 | 0 | 0 | 0 | 0 | 0 | 0 | 0 | 0 | 0 | 0 | 0 | 0
2.2 | 112EMS0529 - Km 52,9 até Km 75,1 | m² | 0 | 0 | 0 | 0 | 0 | 0 | 0 | 0 | 0 | 0 | 0 | 0 | 0 | 0 | 0 | 0 | 0 | 0 | 0 | 0 | 0 | 0 | 0 | 0 | 0 | 0 | 0 | 0 | 0 | 0 | 0
2.3 | 112EMS0751 - Km 75,1 até Km 89,9 | m² | 0 | 0 | 0 | 0 | 0 | 0 | 0 | 0 | 0 | 0 | 0 | 0 | 0 | 0 | 0 | 0 | 0 | 0 | 0 | 0 | 0 | 0 | 0 | 0 | 0 | 0 | 0 | 0 | 0 | 0 | 0
2.4 | 112EMS0899 - Km 89,9 até Km 90,8 | m² | 0 | 0 | 0 | 0 | 0 | 0 | 0 | 0 | 0 | 0 | 0 | 0 | 0 | 0 | 0 | 0 | 0 | 0 | 0 | 0 | 0 | 0 | 0 | 0 | 0 | 0 | 0 | 0 | 0 | 0 | 0
2.5 | 112EMS0908 - Km 90,8 até Km 108,2 | m² | 0 | 0 | 0 | 0 | 0 | 0 | 0 | 0 | 0 | 0 | 0 | 0 | 0 | 0 | 0 | 0 | 0 | 0 | 0 | 0 | 0 | 0 | 0 | 0 | 0 | 0 | 0 | 0 | 0 | 0 | 0
2.6 | 112EMS1082 - Km 108,2 até Km 113,3 | m² | 0 | 0 | 0 | 0 | 0 | 0 | 0 | 0 | 0 | 0 | 0 | 0 | 0 | 0 | 0 | 0 | 0 | 0 | 0 | 0 | 0 | 0 | 0 | 0 | 0 | 0 | 0 | 0 | 0 | 0 | 0
2.7 | 112EMS1133 - Km 113,3 até Km 114,2 | m² | 0 | 0 | 0 | 0 | 0 | 0 | 0 | 0 | 0 | 0 | 0 | 0 | 0 | 0 | 0 | 0 | 0 | 0 | 0 | 0 | 0 | 0 | 0 | 0 | 0 | 0 | 0 | 0 | 0 | 0 | 0
2.8 | 112EMS1142 - Km 114,2 até Km 154,3 | m² | 0 | 0 | 0 | 0 | 0 | 0 | 0 | 0 | 0 | 0 | 0 | 0 | 0 | 0 | 0 | 0 | 0 | 0 | 0 | 0 | 0 | 0 | 0 | 0 | 0 | 0 | 0 | 0 | 0 | 0 | 0
2.9 | 112EMS1543 - Km 154,3 até Km 180,8 | m² | 0 | 0 | 0 | 0 | 0 | 0 | 0 | 0 | 0 | 0 | 0 | 0 | 0 | 0 | 0 | 0 | 0 | 0 | 0 | 0 | 0 | 0 | 0 | 0 | 0 | 0 | 0 | 0 | 0 | 0 | 0
2.10 | 112EMS1808 - Km 180,8 até Km 189,0 | m² | 0 | 0 | 0 | 0 | 0 | 0 | 0 | 0 | 0 | 0 | 0 | 0 | 0 | 0 | 0 | 0 | 0 | 0 | 0 | 0 | 0 | 0 | 0 | 0 | 0 | 0 | 0 | 0 | 0 | 0 | 0
2.11 | 112EMS1890 - Km 189,0 até Km 200,5 | m² | 0 | 0 | 0 | 0 | 0 | 0 | 0 | 0 | 0 | 0 | 0 | 0 | 0 | 0 | 0 | 0 | 0 | 0 | 0 | 0 | 0 | 0 | 0 | 0 | 0 | 0 | 0 | 0 | 0 | 0 | 0
SISTEMA FUTURO
AMPLIAÇÕES | [32 empty] | TOTAL
1 | Extensão das 3ª Faixas | km | 0 | 0 | 0 | 0 | 0 | 0 | 0 | 0 | 0 | 0 | 0 | 0 | 0 | 0 | 0 | 0 | 0 | 0 | 0 | 4.9463 | 0 | 0 | 0 | 0 | 0 | 0 | 0 | 0 | 0 | 0 | 4.9463
1.0 | 112EMS0010 - Km 0,0 até 21,7 | km | [30 empty] | 0
1.1 | 112EMS0217 - Km 21,7 até Km 52,9 | km | [30 empty] | 0
1.2 | 112EMS0529 - Km 52,9 até Km 75,1 | km | [30 empty] | 0
1.3 | 112EMS0751 - Km 75,1 até Km 89,9 | km | [30 empty] | 0
1.4 | 112EMS0899 - Km 89,9 até Km 90,8 | km | [30 empty] | 0
1.5 | 112EMS0908 - Km 90,8 até Km 108,2 | km | [30 empty] | 0
1.6 | 112EMS1082 - Km 108,2 até Km 113,3 | km | [30 empty] | 0
1.7 | 112EMS1133 - Km 113,3 até Km 114,2 | km | [30 empty] | 0
1.8 | 112EMS1142 - Km 114,2 até Km 154,3 | km | [30 empty] | 0
1.9 | 112EMS1543 - Km 154,3 até Km 180,8 | km | [30 empty] | 0
1.10 | 112EMS1808 - Km 180,8 até Km 189,0 | km | [30 empty] | 0
1.11 | 112EMS1890 - Km 189,0 até Km 200,5 | km | 0 | 0 | 0 | 0 | 0 | 0 | 0 | 0 | 0 | 0 | 0 | 0 | 0 | 0 | 0 | 0 | 0 | 0 | 0 | 4.9463 | 0 | 0 | 0 | 0 | 0 | 0 | 0 | 0 | 0 | 0 | 4.9463
| Faixa adicional - sentido Sul/Leste - km 191,20 até km 193,59 | km | 240: 2.1851
| Faixa adicional - sentido Sul/Leste - km 196,9 até km 198,24 | km | 240: 1.3806
| Faixa adicional - sentido Norte/Oeste - km 197,66 até km 199,00 | km | 240: 1.3806
2 | Extensão Acostamento - Equivalente a um Acost. (2,5m) (km) | km | 0 | 0 | 0 | 0 | 0 | 0 | 98.1 | 100.95 | 86.35 | 76.39 | 0 | 0 | 0 | 0 | 0 | 0 | 0 | 0 | 0 | 2.3742 | 0 | 0 | 0 | 0 | 0 | 0 | 0 | 0 | 0 | 0 | 364.1642
2.0 | 112EMS0010 - Km 0,0 até 21,7 | km | 0 | [5 empty] | 40.8 |  |  |  | 0 | 0 | 0 | 0 | 0 | 0 | 0 | 0 | 0 | 0 | 0 | 0 | 0 | 0 | 0 | 0 | 0 | 0 | 0 | 0 | 40.8
2.1 | 112EMS0217 - Km 21,7 até Km 52,9 | km | 0 | [5 empty] | 57.3 |  |  |  | 0 | 0 | 0 | 0 | 0 | 0 | 0 | 0 | 0 | 0 | 0 | 0 | 0 | 0 | 0 | 0 | 0 | 0 | 0 | 0 | 57.3
2.2 | 112EMS0529 - Km 52,9 até Km 75,1 | km | 0 | [6 empty] | 40.5 |  |  | 0 | 0 | 0 | 0 | 0 | 0 | 0 | 0 | 0 | 0 | 0 | 0 | 0 | 0 | 0 | 0 | 0 | 0 | 0 | 0 | 40.5
2.3 | 112EMS0751 - Km 75,1 até Km 89,9 | km | 0 | [6 empty] | 27.4 |  |  | 0 | 0 | 0 | 0 | 0 | 0 | 0 | 0 | 0 | 0 | 0 | 0 | 0 | 0 | 0 | 0 | 0 | 0 | 0 | 0 | 27.4
2.4 | 112EMS0899 - Km 89,9 até Km 90,8 | km | 0 | [6 empty] | 0.5 |  |  | 0 | 0 | 0 | 0 | 0 | 0 | 0 | 0 | 0 | 0 | 0 | 0 | 0 | 0 | 0 | 0 | 0 | 0 | 0 | 0 | 0.5
2.5 | 112EMS0908 - Km 90,8 até Km 108,2 | km | 0 | [6 empty] | 32.55 |  |  | 0 | 0 | 0 | 0 | 0 | 0 | 0 | 0 | 0 | 0 | 0 | 0 | 0 | 0 | 0 | 0 | 0 | 0 | 0 | 0 | 32.55
2.6 | 112EMS1082 - Km 108,2 até Km 113,3 | km | 0 | [7 empty] | 9.55 |  | 0 | 0 | 0 | 0 | 0 | 0 | 0 | 0 | 0 | 0 | 0 | 0 | 0 | 0 | 0 | 0 | 0 | 0 | 0 | 0 | 9.55
2.7 | 112EMS1133 - Km 113,3 até Km 114,2 | km | 0 | [7 empty] | 1.8 |  | 0 | 0 | 0 | 0 | 0 | 0 | 0 | 0 | 0 | 0 | 0 | 0 | 0 | 0 | 0 | 0 | 0 | 0 | 0 | 0 | 1.8
2.8 | 112EMS1142 - Km 114,2 até Km 154,3 | km | 0 | [7 empty] | 75 |  | 0 | 0 | 0 | 0 | 0 | 0 | 0 | 0 | 0 | 0 | 0 | 0 | 0 | 0 | 0 | 0 | 0 | 0 | 0 | 0 | 75
2.9 | 112EMS1543 - Km 154,3 até Km 180,8 | km | 0 | [8 empty] | 48.8 | 0 | 0 | 0 | 0 | 0 | 0 | 0 | 0 | 0 | 0 | 0 | 0 | 0 | 0 | 0 | 0 | 0 | 0 | 0 | 0 | 48.8
2.10 | 112EMS1808 - Km 180,8 até Km 189,0 | km | 0 | [8 empty] | 13.8 | 0 | 0 | 0 | 0 | 0 | 0 | 0 | 0 | 0 | 0 | 0 | 0 | 0 | 0 | 0 | 0 | 0 | 0 | 0 | 0 | 13.8
2.11 | 112EMS1890 - Km 189,0 até Km 200,5 | km | 0 | [8 empty] | 13.79 | 0 | 0 | 0 | 0 | 0 | 0 | 0 | 0 | 0 | 2.3742 | 0 | 0 | 0 | 0 | 0 | 0 | 0 | 0 | 0 | 0 | 16.1642
3 | Readequação de Dispositivos | km | 0 | 0 | 0 | 0 | 0 | 0 | 0 | 0 | 0 | 0 | 0 | 0 | 0 | 0 | 0 | 0 | 0 | 0 | 0 | 0 | 0 | 0 | 0 | 0 | 0 | 0 | 0 | 0 | 0 | 0 | 0
3.0 | 112EMS0010 - Km 0,0 até 21,7 | km | [30 empty] | 0
3.1 | 112EMS0217 - Km 21,7 até Km 52,9 | km | [30 empty] | 0
3.2 | 112EMS0529 - Km 52,9 até Km 75,1 | km | [30 empty] | 0
3.3 | 112EMS0751 - Km 75,1 até Km 89,9 | km | [30 empty] | 0
3.4 | 112EMS0899 - Km 89,9 até Km 90,8 | km | [30 empty] | 0
3.5 | 112EMS0908 - Km 90,8 até Km 108,2 | km | [30 empty] | 0
3.6 | 112EMS1082 - Km 108,2 até Km 113,3 | km | [30 empty] | 0
3.7 | 112EMS1133 - Km 113,3 até Km 114,2 | km | [30 empty] | 0
3.8 | 112EMS1142 - Km 114,2 até Km 154,3 | km | [30 empty] | 0
3.9 | 112EMS1543 - Km 154,3 até Km 180,8 | km | [30 empty] | 0
3.10 | 112EMS1808 - Km 180,8 até Km 189,0 | km | [30 empty] | 0
3.11 | 112EMS1890 - Km 189,0 até Km 200,5 | km | [30 empty] | 0
4 | Implantação de Dispositivos | km | 0 | 0 | 0 | 0 | 0 | 0 | 2.6 | 3.9 | 4.44 | 1.95 | 0 | 0 | 0 | 0 | 0 | 0 | 0 | 0 | 0 | 0 | 0 | 0 | 0 | 0 | 0 | 0 | 0 | 0 | 0 | 0 | 12.89
4.0 | 112EMS0010 - Km 0,0 até 21,7 | km | 0 | 0 | 0 | 0 | 0 | 0 | 1.3 | 0 | 0 | 0 | 0 | 0 | 0 | 0 | 0 | 0 | 0 | 0 | 0 | 0 | 0 | 0 | 0 | 0 | 0 | 0 | 0 | 0 | 0 | 0 | 1.3
| Disp. de retorno com intersecção a direita - Km 9+517 a Km 10+167 | km | 84: 0.65
| Disp. de retorno com intersecção a direita e esquerda - Km 18+438 a Km 19+088 | km | 84: 0.65
4.1 | 112EMS0217 - Km 21,7 até Km 52,9 | km | 0 | 0 | 0 | 0 | 0 | 0 | 0 | 1.95 | 0 | 0 | 0 | 0 | 0 | 0 | 0 | 0 | 0 | 0 | 0 | 0 | 0 | 0 | 0 | 0 | 0 | 0 | 0 | 0 | 0 | 0 | 1.95
| Disp. de retorno - km 27+675 a Km 28+325 | km | 96: 0.65
| Disp. de retorno - km 37+575 a Km 38+225 | km | 96: 0.65
| Disp. de retorno - km 47+675 a Km 48+325 | km | 96: 0.65
4.2 | 112EMS0529 - Km 52,9 até Km 75,1 | km | 0 | 0 | 0 | 0 | 0 | 0 | 0 | 0 | 1.95 | 0 | 0 | 0 | 0 | 0 | 0 | 0 | 0 | 0 | 0 | 0 | 0 | 0 | 0 | 0 | 0 | 0 | 0 | 0 | 0 | 0 | 1.95
| Disp. de retorno com intersecção a direita - Km 52+575 a Km 53+225 | km | 108: 0.65
| Disp. de retorno - km 61+675 a Km 62+325 | km | 108: 0.65
| Disp. de retorno - km 71+675 a Km 72+325 | km | 108: 0.65
4.3 | 112EMS0751 - Km 75,1 até Km 89,9 | km | 0 | 0 | 0 | 0 | 0 | 0 | 0.65 | 0 | 0.27 | 0 | 0 | 0 | 0 | 0 | 0 | 0 | 0 | 0 | 0 | 0 | 0 | 0 | 0 | 0 | 0 | 0 | 0 | 0 | 0 | 0 | 0.92
| Disp. de retorno - km 80+775 a Km 81+425 | km | 84: 0.65
| Disp. Com acesso a direita - Km 89+515 a Km 89+785 | km | 108: 0.27
4.4 | 112EMS0899 - Km 89,9 até Km 90,8 | km | [30 empty] | 0
4.5 | 112EMS0908 - Km 90,8 até Km 108,2 | km | 0 | 0 | 0 | 0 | 0 | 0 | 0 | 0 | 0.27 | 0 | 0 | 0 | 0 | 0 | 0 | 0 | 0 | 0 | 0 | 0 | 0 | 0 | 0 | 0 | 0 | 0 | 0 | 0 | 0 | 0 | 0.27
| Disp. Com acesso a direita - Km 90+865 a Km 91+135 | km | 108: 0.27
4.6 | 112EMS1082 - Km 108,2 até Km 113,3 | km | 0 | 0 | 0 | 0 | 0 | 0 | 0.65 | 0 | 0 | 0 | 0 | 0 | 0 | 0 | 0 | 0 | 0 | 0 | 0 | 0 | 0 | 0 | 0 | 0 | 0 | 0 | 0 | 0 | 0 | 0 | 0.65
| Disp. de retorno - km 98+675 a Km 99+325 | km | 84: 0.65
4.7 | 112EMS1133 - Km 113,3 até Km 114,2 | km | [30 empty] | 0
4.8 | 112EMS1142 - Km 114,2 até Km 154,3 | km | 0 | 0 | 0 | 0 | 0 | 0 | 0 | 1.3 | 1.3 | 0 | 0 | 0 | 0 | 0 | 0 | 0 | 0 | 0 | 0 | 0 | 0 | 0 | 0 | 0 | 0 | 0 | 0 | 0 | 0 | 0 | 2.6
| Disp. de retorno - km 123+375 a Km 124+025 | km | 96: 0.65
| Disp. de retorno - km 133+275 a Km 133+925 | km | 96: 0.65
| Disp. de retorno - km 143+475 a Km 144+125 | km | 108: 0.65
| Disp. de retorno - km 152+475 a Km 153+125 | km | 108: 0.65
4.9 | 112EMS1543 - Km 154,3 até Km 180,8 | km | 0 | 0 | 0 | 0 | 0 | 0 | 0 | 0 | 0 | 1.95 | 0 | 0 | 0 | 0 | 0 | 0 | 0 | 0 | 0 | 0 | 0 | 0 | 0 | 0 | 0 | 0 | 0 | 0 | 0 | 0 | 1.95
| Disp. de retorno - km 161+275 a Km 161+925 | km | 120: 0.65
| Disp. de retorno - km 171+175 a Km 171+825 | km | 120: 0.65
| Disp. de retorno com intersecção a direita - Km 178+249 a Km 178+899 | km | 120: 0.65
4.10 | 112EMS1808 - Km 180,8 até Km 189,0 | km | 0 | 0 | 0 | 0 | 0 | 0 | 0 | 0 | 0 | 0 | 0 | 0 | 0 | 0 | 0 | 0 | 0 | 0 | 0 | 0 | 0 | 0 | 0 | 0 | 0 | 0 | 0 | 0 | 0 | 0 | 0
4.11 | 112EMS1890 - Km 189,0 até Km 200,5 | km | 0 | 0 | 0 | 0 | 0 | 0 | 0 | 0.65 | 0.65 | 0 | 0 | 0 | 0 | 0 | 0 | 0 | 0 | 0 | 0 | 0 | 0 | 0 | 0 | 0 | 0 | 0 | 0 | 0 | 0 | 0 | 1.3
| Disp. de retorno com intersecção a direita - Km 188+675 a Km 189+325 | km | 96: 0.65
| Disp. de retorno com intersecção a direita e esquerda - Km 198+800 a Km 199+450 | km | 108: 0.65
5 | Implantação de Acessos | km | 0 | 0 | 0 | 0 | 0 | 0 | 0.6 | 0.3 | 0 | 0.3 | 0 | 0 | 0 | 0 | 0 | 0 | 0 | 0 | 0 | 0 | 0 | 0 | 0 | 0 | 0 | 0 | 0 | 0 | 0 | 0 | 1.2
5.0 | 112EMS0010 - Km 0,0 até 21,7 | km | [30 empty] | 0
5.1 | 112EMS0217 - Km 21,7 até Km 52,9 | km | 0 | 0 | 0 | 0 | 0 | 0 | 0.6 | 0 | 0 | 0 | 0 | 0 | 0 | 0 | 0 | 0 | 0 | 0 | 0 | 0 | 0 | 0 | 0 | 0 | 0 | 0 | 0 | 0 | 0 | 0 | 0.6
| Disp. de acesso a direita e esquerda - Km 22+691 a Km22+991 | km | 84: 0.3
| Disp. de acesso a direita e esquerda - Km 42+387 a Km42+687 | km | 84: 0.3
5.2 | 112EMS0529 - Km 52,9 até Km 75,1 | km | [30 empty] | 0
5.3 | 112EMS0751 - Km 75,1 até Km 89,9 | km | 0 | 0 | 0 | 0 | 0 | 0 | 0 | 0.3 | 0 | 0 | 0 | 0 | 0 | 0 | 0 | 0 | 0 | 0 | 0 | 0 | 0 | 0 | 0 | 0 | 0 | 0 | 0 | 0 | 0 | 0 | 0.3
| Disp. de acesso a direita e esquerda - Km 86+750 a Km87+050 | km | 96: 0.3
5.4 | 112EMS0899 - Km 89,9 até Km 90,8 | km | [30 empty] | 0
5.5 | 112EMS0908 - Km 90,8 até Km 108,2 | km | [30 empty] | 0
5.6 | 112EMS1082 - Km 108,2 até Km 113,3 | km | [30 empty] | 0
5.7 | 112EMS1133 - Km 113,3 até Km 114,2 | km | [30 empty] | 0
5.8 | 112EMS1142 - Km 114,2 até Km 154,3 | km | [30 empty] | 0
5.9 | 112EMS1543 - Km 154,3 até Km 180,8 | km | 0 | 0 | 0 | 0 | 0 | 0 | 0 | 0 | 0 | 0.3 | 0 | 0 | 0 | 0 | 0 | 0 | 0 | 0 | 0 | 0 | 0 | 0 | 0 | 0 | 0 | 0 | 0 | 0 | 0 | 0 | 0.3
| Disp. de acesso a direita - Km 154+506 a Km154+806 | km | 120: 0.3
5.10 | 112EMS1808 - Km 180,8 até Km 189,0 | km | [30 empty] | 0
5.11 | 112EMS1890 - Km 189,0 até Km 200,5 | km | [30 empty] | 0
6 | Implantação de Marginais | km | 0 | 0 | 0 | 0 | 0 | 0 | 0 | 0 | 0 | 0 | 0 | 0 | 0 | 0 | 0 | 0 | 0 | 0 | 0 | 0 | 0 | 0 | 0 | 0 | 0 | 0 | 0 | 0 | 0 | 0 | 0
6.0 | 112EMS0010 - Km 0,0 até 21,7 | km | [30 empty] | 0
6.1 | 112EMS0217 - Km 21,7 até Km 52,9 | km | [30 empty] | 0
6.2 | 112EMS0529 - Km 52,9 até Km 75,1 | km | [30 empty] | 0
6.3 | 112EMS0751 - Km 75,1 até Km 89,9 | km | [30 empty] | 0
6.4 | 112EMS0899 - Km 89,9 até Km 90,8 | km | [30 empty] | 0
6.5 | 112EMS0908 - Km 90,8 até Km 108,2 | km | [30 empty] | 0
6.6 | 112EMS1082 - Km 108,2 até Km 113,3 | km | [30 empty] | 0
6.7 | 112EMS1133 - Km 113,3 até Km 114,2 | km | [30 empty] | 0
6.8 | 112EMS1142 - Km 114,2 até Km 154,3 | km | [30 empty] | 0
6.9 | 112EMS1543 - Km 154,3 até Km 180,8 | km | [30 empty] | 0
6.10 | 112EMS1808 - Km 180,8 até Km 189,0 | km | [30 empty] | 0
6.11 | 112EMS1890 - Km 189,0 até Km 200,5 | km | [30 empty] | 0
Extensão Equivalente a uma Pista de 3,50m (km) | [32 empty] | TOTAL
1 | Sistema Futuro - EXTENSÃO DE PISTA | km | 401 | 401 | 401 | 401 | 398.5 | 398.5 | 401.151 | 405.0765 | 409.5165 | 411.492 | 411.492 | 411.492 | 411.492 | 411.492 | 411.492 | 411.492 | 411.492 | 411.492 | 411.492 | 413.7673 | 413.7673 | 413.7673 | 413.7673 | 413.7673 | 413.7673 | 413.7673 | 413.7673 | 413.7673 | 413.7673 | 413.7673 | 12283.1042
1.0 | 112EMS0010 - Km 0,0 até 21,7 | km | 43.4 | 43.4 | 43.4 | 43.4 | 43.4 | 43.4 | 44.7 | 44.7 | 44.7 | 44.7 | 44.7 | 44.7 | 44.7 | 44.7 | 44.7 | 44.7 | 44.7 | 44.7 | 44.7 | 44.7 | 44.7 | 44.7 | 44.7 | 44.7 | 44.7 | 44.7 | 44.7 | 44.7 | 44.7 | 44.7 | 1333.2
1.1 | 112EMS0217 - Km 21,7 até Km 52,9 | km | 62.4 | 62.4 | 62.4 | 62.4 | 62.4 | 62.4 | 62.451 | 64.401 | 64.401 | 64.401 | 64.401 | 64.401 | 64.401 | 64.401 | 64.401 | 64.401 | 64.401 | 64.401 | 64.401 | 64.401 | 64.401 | 64.401 | 64.401 | 64.401 | 64.401 | 64.401 | 64.401 | 64.401 | 64.401 | 64.401 | 1918.074
1.2 | 112EMS0529 - Km 52,9 até Km 75,1 | km | 44.4 | 44.4 | 44.4 | 44.4 | 44.4 | 44.4 | 44.4 | 44.4 | 46.35 | 46.35 | 46.35 | 46.35 | 46.35 | 46.35 | 46.35 | 46.35 | 46.35 | 46.35 | 46.35 | 46.35 | 46.35 | 46.35 | 46.35 | 46.35 | 46.35 | 46.35 | 46.35 | 46.35 | 46.35 | 46.35 | 1374.9
1.3 | 112EMS0751 - Km 75,1 até Km 89,9 | km | 29.6 | 29.6 | 29.6 | 29.6 | 29.6 | 29.6 | 30.25 | 30.2755 | 30.5455 | 30.5455 | 30.5455 | 30.5455 | 30.5455 | 30.5455 | 30.5455 | 30.5455 | 30.5455 | 30.5455 | 30.5455 | 30.5455 | 30.5455 | 30.5455 | 30.5455 | 30.5455 | 30.5455 | 30.5455 | 30.5455 | 30.5455 | 30.5455 | 30.5455 | 910.1265
1.4 | 112EMS0899 - Km 89,9 até Km 90,8 | km | 1.8 | 1.8 | 1.8 | 1.8 | 1.8 | 1.8 | 1.8 | 1.8 | 1.8 | 1.8 | 1.8 | 1.8 | 1.8 | 1.8 | 1.8 | 1.8 | 1.8 | 1.8 | 1.8 | 1.8 | 1.8 | 1.8 | 1.8 | 1.8 | 1.8 | 1.8 | 1.8 | 1.8 | 1.8 | 1.8 | 54
1.5 | 112EMS0908 - Km 90,8 até Km 108,2 | km | 34.8 | 34.8 | 34.8 | 34.8 | 34.8 | 34.8 | 34.8 | 34.8 | 35.07 | 35.07 | 35.07 | 35.07 | 35.07 | 35.07 | 35.07 | 35.07 | 35.07 | 35.07 | 35.07 | 35.07 | 35.07 | 35.07 | 35.07 | 35.07 | 35.07 | 35.07 | 35.07 | 35.07 | 35.07 | 35.07 | 1049.94
1.6 | 112EMS1082 - Km 108,2 até Km 113,3 | km | 10.2 | 10.2 | 10.2 | 10.2 | 10.2 | 10.2 | 10.85 | 10.85 | 10.85 | 10.85 | 10.85 | 10.85 | 10.85 | 10.85 | 10.85 | 10.85 | 10.85 | 10.85 | 10.85 | 10.85 | 10.85 | 10.85 | 10.85 | 10.85 | 10.85 | 10.85 | 10.85 | 10.85 | 10.85 | 10.85 | 321.6
1.7 | 112EMS1133 - Km 113,3 até Km 114,2 | km | 1.8 | 1.8 | 1.8 | 1.8 | 1.8 | 1.8 | 1.8 | 1.8 | 1.8 | 1.8 | 1.8 | 1.8 | 1.8 | 1.8 | 1.8 | 1.8 | 1.8 | 1.8 | 1.8 | 1.8 | 1.8 | 1.8 | 1.8 | 1.8 | 1.8 | 1.8 | 1.8 | 1.8 | 1.8 | 1.8 | 54
1.8 | 112EMS1142 - Km 114,2 até Km 154,3 | km | 80.2 | 80.2 | 80.2 | 80.2 | 80.2 | 80.2 | 80.2 | 81.5 | 82.8 | 82.8 | 82.8 | 82.8 | 82.8 | 82.8 | 82.8 | 82.8 | 82.8 | 82.8 | 82.8 | 82.8 | 82.8 | 82.8 | 82.8 | 82.8 | 82.8 | 82.8 | 82.8 | 82.8 | 82.8 | 82.8 | 2464.5
1.9 | 112EMS1543 - Km 154,3 até Km 180,8 | km | 53 | 53 | 53 | 53 | 53 | 53 | 53 | 53 | 53 | 54.9755 | 54.9755 | 54.9755 | 54.9755 | 54.9755 | 54.9755 | 54.9755 | 54.9755 | 54.9755 | 54.9755 | 54.9755 | 54.9755 | 54.9755 | 54.9755 | 54.9755 | 54.9755 | 54.9755 | 54.9755 | 54.9755 | 54.9755 | 54.9755 | 1631.4855
1.10 | 112EMS1808 - Km 180,8 até Km 189,0 | km | 16.4 | 16.4 | 16.4 | 16.4 | 16.4 | 16.4 | 16.4 | 16.4 | 16.4 | 16.4 | 16.4 | 16.4 | 16.4 | 16.4 | 16.4 | 16.4 | 16.4 | 16.4 | 16.4 | 16.4 | 16.4 | 16.4 | 16.4 | 16.4 | 16.4 | 16.4 | 16.4 | 16.4 | 16.4 | 16.4 | 492
1.11 | 112EMS1890 - Km 189,0 até Km 200,5 | km | 23 | 23 | 23 | 23 | 20.5 | 20.5 | 20.5 | 21.15 | 21.8 | 21.8 | 21.8 | 21.8 | 21.8 | 21.8 | 21.8 | 21.8 | 21.8 | 21.8 | 21.8 | 24.0753 | 24.0753 | 24.0753 | 24.0753 | 24.0753 | 24.0753 | 24.0753 | 24.0753 | 24.0753 | 24.0753 | 24.0753 | 679.2782
Extensão Equivalente a um Acostamento (2,5m) (km) | [32 empty] | TOTAL
2 | Sistema Futuro - EXTENSÃO DE ACOSTAMENTO | km | 0 | 0 | 0 | 0 | 0 | 0 | 98.1 | 199.05 | 285.4 | 361.79 | 361.79 | 361.79 | 361.79 | 361.79 | 361.79 | 361.79 | 361.79 | 361.79 | 361.79 | 364.1642 | 364.1642 | 364.1642 | 364.1642 | 364.1642 | 364.1642 | 364.1642 | 364.1642 | 364.1642 | 364.1642 | 364.1642 | 8206.2564
2.0 | 112EMS0010 - Km 0,0 até 21,7 | km | 0 | 0 | 0 | 0 | 0 | 0 | 40.8 | 40.8 | 40.8 | 40.8 | 40.8 | 40.8 | 40.8 | 40.8 | 40.8 | 40.8 | 40.8 | 40.8 | 40.8 | 40.8 | 40.8 | 40.8 | 40.8 | 40.8 | 40.8 | 40.8 | 40.8 | 40.8 | 40.8 | 40.8 | 979.2
2.1 | 112EMS0217 - Km 21,7 até Km 52,9 | km | 0 | 0 | 0 | 0 | 0 | 0 | 57.3 | 57.3 | 57.3 | 57.3 | 57.3 | 57.3 | 57.3 | 57.3 | 57.3 | 57.3 | 57.3 | 57.3 | 57.3 | 57.3 | 57.3 | 57.3 | 57.3 | 57.3 | 57.3 | 57.3 | 57.3 | 57.3 | 57.3 | 57.3 | 1375.2
2.2 | 112EMS0529 - Km 52,9 até Km 75,1 | km | 0 | 0 | 0 | 0 | 0 | 0 | 0 | 40.5 | 40.5 | 40.5 | 40.5 | 40.5 | 40.5 | 40.5 | 40.5 | 40.5 | 40.5 | 40.5 | 40.5 | 40.5 | 40.5 | 40.5 | 40.5 | 40.5 | 40.5 | 40.5 | 40.5 | 40.5 | 40.5 | 40.5 | 931.5
2.3 | 112EMS0751 - Km 75,1 até Km 89,9 | km | 0 | 0 | 0 | 0 | 0 | 0 | 0 | 27.4 | 27.4 | 27.4 | 27.4 | 27.4 | 27.4 | 27.4 | 27.4 | 27.4 | 27.4 | 27.4 | 27.4 | 27.4 | 27.4 | 27.4 | 27.4 | 27.4 | 27.4 | 27.4 | 27.4 | 27.4 | 27.4 | 27.4 | 630.2
2.4 | 112EMS0899 - Km 89,9 até Km 90,8 | km | 0 | 0 | 0 | 0 | 0 | 0 | 0 | 0.5 | 0.5 | 0.5 | 0.5 | 0.5 | 0.5 | 0.5 | 0.5 | 0.5 | 0.5 | 0.5 | 0.5 | 0.5 | 0.5 | 0.5 | 0.5 | 0.5 | 0.5 | 0.5 | 0.5 | 0.5 | 0.5 | 0.5 | 11.5
2.5 | 112EMS0908 - Km 90,8 até Km 108,2 | km | 0 | 0 | 0 | 0 | 0 | 0 | 0 | 32.55 | 32.55 | 32.55 | 32.55 | 32.55 | 32.55 | 32.55 | 32.55 | 32.55 | 32.55 | 32.55 | 32.55 | 32.55 | 32.55 | 32.55 | 32.55 | 32.55 | 32.55 | 32.55 | 32.55 | 32.55 | 32.55 | 32.55 | 748.65
2.6 | 112EMS1082 - Km 108,2 até Km 113,3 | km | 0 | 0 | 0 | 0 | 0 | 0 | 0 | 0 | 9.55 | 9.55 | 9.55 | 9.55 | 9.55 | 9.55 | 9.55 | 9.55 | 9.55 | 9.55 | 9.55 | 9.55 | 9.55 | 9.55 | 9.55 | 9.55 | 9.55 | 9.55 | 9.55 | 9.55 | 9.55 | 9.55 | 210.1
2.7 | 112EMS1133 - Km 113,3 até Km 114,2 | km | 0 | 0 | 0 | 0 | 0 | 0 | 0 | 0 | 1.8 | 1.8 | 1.8 | 1.8 | 1.8 | 1.8 | 1.8 | 1.8 | 1.8 | 1.8 | 1.8 | 1.8 | 1.8 | 1.8 | 1.8 | 1.8 | 1.8 | 1.8 | 1.8 | 1.8 | 1.8 | 1.8 | 39.6
2.8 | 112EMS1142 - Km 114,2 até Km 154,3 | km | 0 | 0 | 0 | 0 | 0 | 0 | 0 | 0 | 75 | 75 | 75 | 75 | 75 | 75 | 75 | 75 | 75 | 75 | 75 | 75 | 75 | 75 | 75 | 75 | 75 | 75 | 75 | 75 | 75 | 75 | 1650
2.9 | 112EMS1543 - Km 154,3 até Km 180,8 | km | 0 | 0 | 0 | 0 | 0 | 0 | 0 | 0 | 0 | 48.8 | 48.8 | 48.8 | 48.8 | 48.8 | 48.8 | 48.8 | 48.8 | 48.8 | 48.8 | 48.8 | 48.8 | 48.8 | 48.8 | 48.8 | 48.8 | 48.8 | 48.8 | 48.8 | 48.8 | 48.8 | 1024.8
2.10 | 112EMS1808 - Km 180,8 até Km 189,0 | km | 0 | 0 | 0 | 0 | 0 | 0 | 0 | 0 | 0 | 13.8 | 13.8 | 13.8 | 13.8 | 13.8 | 13.8 | 13.8 | 13.8 | 13.8 | 13.8 | 13.8 | 13.8 | 13.8 | 13.8 | 13.8 | 13.8 | 13.8 | 13.8 | 13.8 | 13.8 | 13.8 | 289.8
2.11 | 112EMS1890 - Km 189,0 até Km 200,5 | km | 0 | 0 | 0 | 0 | 0 | 0 | 0 | 0 | 0 | 13.79 | 13.79 | 13.79 | 13.79 | 13.79 | 13.79 | 13.79 | 13.79 | 13.79 | 13.79 | 16.1642 | 16.1642 | 16.1642 | 16.1642 | 16.1642 | 16.1642 | 16.1642 | 16.1642 | 16.1642 | 16.1642 | 16.1642 | 315.7064
Área (m²) - Considerando Existente + Ampliações | [32 empty] | TOTAL
1 | Sistema Futuro - ÁREA DE PISTA | m² | 1403500 | 1403500 | 1403500 | 1403500 | 1394750 | 1394750 | 1404028.5 | 1417767.75 | 1433307.75 | 1440222 | 1440222 | 1440222 | 1440222 | 1440222 | 1440222 | 1440222 | 1440222 | 1440222 | 1440222 | 1448185.52 | 1448185.52 | 1448185.52 | 1448185.52 | 1448185.52 | 1448185.52 | 1448185.52 | 1448185.52 | 1448185.52 | 1448185.52 | 1448185.52 | 42990864.72
1.0 | 112EMS0010 - Km 0,0 até 21,7 | m² | 151900 | 151900 | 151900 | 151900 | 151900 | 151900 | 156450 | 156450 | 156450 | 156450 | 156450 | 156450 | 156450 | 156450 | 156450 | 156450 | 156450 | 156450 | 156450 | 156450 | 156450 | 156450 | 156450 | 156450 | 156450 | 156450 | 156450 | 156450 | 156450 | 156450 | 4666200
1.1 | 112EMS0217 - Km 21,7 até Km 52,9 | m² | 218400 | 218400 | 218400 | 218400 | 218400 | 218400 | 218578.5 | 225403.5 | 225403.5 | 225403.5 | 225403.5 | 225403.5 | 225403.5 | 225403.5 | 225403.5 | 225403.5 | 225403.5 | 225403.5 | 225403.5 | 225403.5 | 225403.5 | 225403.5 | 225403.5 | 225403.5 | 225403.5 | 225403.5 | 225403.5 | 225403.5 | 225403.5 | 225403.5 | 6713259
1.2 | 112EMS0529 - Km 52,9 até Km 75,1 | m² | 155400 | 155400 | 155400 | 155400 | 155400 | 155400 | 155400 | 155400 | 162225 | 162225 | 162225 | 162225 | 162225 | 162225 | 162225 | 162225 | 162225 | 162225 | 162225 | 162225 | 162225 | 162225 | 162225 | 162225 | 162225 | 162225 | 162225 | 162225 | 162225 | 162225 | 4812150
1.3 | 112EMS0751 - Km 75,1 até Km 89,9 | m² | 103600 | 103600 | 103600 | 103600 | 103600 | 103600 | 105875 | 105964.25 | 106909.25 | 106909.25 | 106909.25 | 106909.25 | 106909.25 | 106909.25 | 106909.25 | 106909.25 | 106909.25 | 106909.25 | 106909.25 | 106909.25 | 106909.25 | 106909.25 | 106909.25 | 106909.25 | 106909.25 | 106909.25 | 106909.25 | 106909.25 | 106909.25 | 106909.25 | 3185442.75
1.4 | 112EMS0899 - Km 89,9 até Km 90,8 | m² | 6300 | 6300 | 6300 | 6300 | 6300 | 6300 | 6300 | 6300 | 6300 | 6300 | 6300 | 6300 | 6300 | 6300 | 6300 | 6300 | 6300 | 6300 | 6300 | 6300 | 6300 | 6300 | 6300 | 6300 | 6300 | 6300 | 6300 | 6300 | 6300 | 6300 | 189000
1.5 | 112EMS0908 - Km 90,8 até Km 108,2 | m² | 121800 | 121800 | 121800 | 121800 | 121800 | 121800 | 121800 | 121800 | 122745 | 122745 | 122745 | 122745 | 122745 | 122745 | 122745 | 122745 | 122745 | 122745 | 122745 | 122745 | 122745 | 122745 | 122745 | 122745 | 122745 | 122745 | 122745 | 122745 | 122745 | 122745 | 3674790
1.6 | 112EMS1082 - Km 108,2 até Km 113,3 | m² | 35700 | 35700 | 35700 | 35700 | 35700 | 35700 | 37975 | 37975 | 37975 | 37975 | 37975 | 37975 | 37975 | 37975 | 37975 | 37975 | 37975 | 37975 | 37975 | 37975 | 37975 | 37975 | 37975 | 37975 | 37975 | 37975 | 37975 | 37975 | 37975 | 37975 | 1125600
1.7 | 112EMS1133 - Km 113,3 até Km 114,2 | m² | 6300 | 6300 | 6300 | 6300 | 6300 | 6300 | 6300 | 6300 | 6300 | 6300 | 6300 | 6300 | 6300 | 6300 | 6300 | 6300 | 6300 | 6300 | 6300 | 6300 | 6300 | 6300 | 6300 | 6300 | 6300 | 6300 | 6300 | 6300 | 6300 | 6300 | 189000
1.8 | 112EMS1142 - Km 114,2 até Km 154,3 | m² | 280700 | 280700 | 280700 | 280700 | 280700 | 280700 | 280700 | 285250 | 289800 | 289800 | 289800 | 289800 | 289800 | 289800 | 289800 | 289800 | 289800 | 289800 | 289800 | 289800 | 289800 | 289800 | 289800 | 289800 | 289800 | 289800 | 289800 | 289800 | 289800 | 289800 | 8625750
1.9 | 112EMS1543 - Km 154,3 até Km 180,8 | m² | 185500 | 185500 | 185500 | 185500 | 185500 | 185500 | 185500 | 185500 | 185500 | 192414.25 | 192414.25 | 192414.25 | 192414.25 | 192414.25 | 192414.25 | 192414.25 | 192414.25 | 192414.25 | 192414.25 | 192414.25 | 192414.25 | 192414.25 | 192414.25 | 192414.25 | 192414.25 | 192414.25 | 192414.25 | 192414.25 | 192414.25 | 192414.25 | 5710199.25
1.10 | 112EMS1808 - Km 180,8 até Km 189,0 | m² | 57400 | 57400 | 57400 | 57400 | 57400 | 57400 | 57400 | 57400 | 57400 | 57400 | 57400 | 57400 | 57400 | 57400 | 57400 | 57400 | 57400 | 57400 | 57400 | 57400 | 57400 | 57400 | 57400 | 57400 | 57400 | 57400 | 57400 | 57400 | 57400 | 57400 | 1722000
1.11 | 112EMS1890 - Km 189,0 até Km 200,5 | m² | 80500 | 80500 | 80500 | 80500 | 71750 | 71750 | 71750 | 74025 | 76300 | 76300 | 76300 | 76300 | 76300 | 76300 | 76300 | 76300 | 76300 | 76300 | 76300 | 84263.52 | 84263.52 | 84263.52 | 84263.52 | 84263.52 | 84263.52 | 84263.52 | 84263.52 | 84263.52 | 84263.52 | 84263.52 | 2377473.72
Área (m²) - Acostamento | [32 empty] | TOTAL
2 | Sistema Futuro - ÁREA DE ACOSTAMENTO | m² | 0 | 0 | 0 | 0 | 0 | 0 | 245250 | 497625 | 713500 | 904475 | 904475 | 904475 | 904475 | 904475 | 904475 | 904475 | 904475 | 904475 | 904475 | 910410.5429 | 910410.5429 | 910410.5429 | 910410.5429 | 910410.5429 | 910410.5429 | 910410.5429 | 910410.5429 | 910410.5429 | 910410.5429 | 910410.5429 | 20515640.9714
2.0 | 112EMS0010 - Km 0,0 até 21,7 | m² | 0 | 0 | 0 | 0 | 0 | 0 | 102000 | 102000 | 102000 | 102000 | 102000 | 102000 | 102000 | 102000 | 102000 | 102000 | 102000 | 102000 | 102000 | 102000 | 102000 | 102000 | 102000 | 102000 | 102000 | 102000 | 102000 | 102000 | 102000 | 102000 | 2448000
2.1 | 112EMS0217 - Km 21,7 até Km 52,9 | m² | 0 | 0 | 0 | 0 | 0 | 0 | 143250 | 143250 | 143250 | 143250 | 143250 | 143250 | 143250 | 143250 | 143250 | 143250 | 143250 | 143250 | 143250 | 143250 | 143250 | 143250 | 143250 | 143250 | 143250 | 143250 | 143250 | 143250 | 143250 | 143250 | 3438000
2.2 | 112EMS0529 - Km 52,9 até Km 75,1 | m² | 0 | 0 | 0 | 0 | 0 | 0 | 0 | 101250 | 101250 | 101250 | 101250 | 101250 | 101250 | 101250 | 101250 | 101250 | 101250 | 101250 | 101250 | 101250 | 101250 | 101250 | 101250 | 101250 | 101250 | 101250 | 101250 | 101250 | 101250 | 101250 | 2328750
2.3 | 112EMS0751 - Km 75,1 até Km 89,9 | m² | 0 | 0 | 0 | 0 | 0 | 0 | 0 | 68500 | 68500 | 68500 | 68500 | 68500 | 68500 | 68500 | 68500 | 68500 | 68500 | 68500 | 68500 | 68500 | 68500 | 68500 | 68500 | 68500 | 68500 | 68500 | 68500 | 68500 | 68500 | 68500 | 1575500
2.4 | 112EMS0899 - Km 89,9 até Km 90,8 | m² | 0 | 0 | 0 | 0 | 0 | 0 | 0 | 1250 | 1250 | 1250 | 1250 | 1250 | 1250 | 1250 | 1250 | 1250 | 1250 | 1250 | 1250 | 1250 | 1250 | 1250 | 1250 | 1250 | 1250 | 1250 | 1250 | 1250 | 1250 | 1250 | 28750
2.5 | 112EMS0908 - Km 90,8 até Km 108,2 | m² | 0 | 0 | 0 | 0 | 0 | 0 | 0 | 81375 | 81375 | 81375 | 81375 | 81375 | 81375 | 81375 | 81375 | 81375 | 81375 | 81375 | 81375 | 81375 | 81375 | 81375 | 81375 | 81375 | 81375 | 81375 | 81375 | 81375 | 81375 | 81375 | 1871625
2.6 | 112EMS1082 - Km 108,2 até Km 113,3 | m² | 0 | 0 | 0 | 0 | 0 | 0 | 0 | 0 | 23875 | 23875 | 23875 | 23875 | 23875 | 23875 | 23875 | 23875 | 23875 | 23875 | 23875 | 23875 | 23875 | 23875 | 23875 | 23875 | 23875 | 23875 | 23875 | 23875 | 23875 | 23875 | 525250
2.7 | 112EMS1133 - Km 113,3 até Km 114,2 | m² | 0 | 0 | 0 | 0 | 0 | 0 | 0 | 0 | 4500 | 4500 | 4500 | 4500 | 4500 | 4500 | 4500 | 4500 | 4500 | 4500 | 4500 | 4500 | 4500 | 4500 | 4500 | 4500 | 4500 | 4500 | 4500 | 4500 | 4500 | 4500 | 99000
2.8 | 112EMS1142 - Km 114,2 até Km 154,3 | m² | 0 | 0 | 0 | 0 | 0 | 0 | 0 | 0 | 187500 | 187500 | 187500 | 187500 | 187500 | 187500 | 187500 | 187500 | 187500 | 187500 | 187500 | 187500 | 187500 | 187500 | 187500 | 187500 | 187500 | 187500 | 187500 | 187500 | 187500 | 187500 | 4125000
2.9 | 112EMS1543 - Km 154,3 até Km 180,8 | m² | 0 | 0 | 0 | 0 | 0 | 0 | 0 | 0 | 0 | 122000 | 122000 | 122000 | 122000 | 122000 | 122000 | 122000 | 122000 | 122000 | 122000 | 122000 | 122000 | 122000 | 122000 | 122000 | 122000 | 122000 | 122000 | 122000 | 122000 | 122000 | 2562000
2.10 | 112EMS1808 - Km 180,8 até Km 189,0 | m² | 0 | 0 | 0 | 0 | 0 | 0 | 0 | 0 | 0 | 34500 | 34500 | 34500 | 34500 | 34500 | 34500 | 34500 | 34500 | 34500 | 34500 | 34500 | 34500 | 34500 | 34500 | 34500 | 34500 | 34500 | 34500 | 34500 | 34500 | 34500 | 724500
2.11 | 112EMS1890 - Km 189,0 até Km 200,5 | m² | 0 | 0 | 0 | 0 | 0 | 0 | 0 | 0 | 0 | 34475 | 34475 | 34475 | 34475 | 34475 | 34475 | 34475 | 34475 | 34475 | 34475 | 40410.5429 | 40410.5429 | 40410.5429 | 40410.5429 | 40410.5429 | 40410.5429 | 40410.5429 | 40410.5429 | 40410.5429 | 40410.5429 | 40410.5429 | 789265.9714
Resumo da área pavimentada
| Pistas Equivalentes a Largura de 3,50 m (m²) |  | 1403500 | 1403500 | 1403500 | 1403500 | 1394750 | 1394750 | 1404028.5 | 1417767.75 | 1433307.75 | 1440222 | 1440222 | 1440222 | 1440222 | 1440222 | 1440222 | 1440222 | 1440222 | 1440222 | 1440222 | 1448185.52 | 1448185.52 | 1448185.52 | 1448185.52 | 1448185.52 | 1448185.52 | 1448185.52 | 1448185.52 | 1448185.52 | 1448185.52 | 1448185.52
| Acostamentos Equivalentes a Largura de 2,50 m (m²) |  | 0 | 0 | 0 | 0 | 0 | 0 | 245250 | 497625 | 713500 | 904475 | 904475 | 904475 | 904475 | 904475 | 904475 | 904475 | 904475 | 904475 | 904475 | 910410.5429 | 910410.5429 | 910410.5429 | 910410.5429 | 910410.5429 | 910410.5429 | 910410.5429 | 910410.5429 | 910410.5429 | 910410.5429 | 910410.5429
| Área total pavimentada (m²) |  | 1403500 | 1403500 | 1403500 | 1403500 | 1394750 | 1394750 | 1649278.5 | 1915392.75 | 2146807.75 | 2344697 | 2344697 | 2344697 | 2344697 | 2344697 | 2344697 | 2344697 | 2344697 | 2344697 | 2344697 | 2358596.0629 | 2358596.0629 | 2358596.0629 | 2358596.0629 | 2358596.0629 | 2358596.0629 | 2358596.0629 | 2358596.0629 | 2358596.0629 | 2358596.0629 | 2358596.0629
| Área total pavimentada (HA) |  | 140.35 | 140.35 | 140.35 | 140.35 | 139.475 | 139.475 | 164.9279 | 191.5393 | 214.6808 | 234.4697 | 234.4697 | 234.4697 | 234.4697 | 234.4697 | 234.4697 | 234.4697 | 234.4697 | 234.4697 | 234.4697 | 235.8596 | 235.8596 | 235.8596 | 235.8596 | 235.8596 | 235.8596 | 235.8596 | 235.8596 | 235.8596 | 235.8596 | 235.8596
| Extensão em km Equivalente Somente de Pista (Existente) | Km | 12: 116.9583 | Média
| Extensão em km Equivalente (Futuro) | Km | 116.9583 | 116.9583 | 116.9583 | 116.9583 | 116.2292 | 116.2292 | 137.4399 | 159.6161 | 178.9006 | 195.3914 | 195.3914 | 195.3914 | 195.3914 | 195.3914 | 195.3914 | 195.3914 | 195.3914 | 195.3914 | 195.3914 | 196.5497 | 196.5497 | 196.5497 | 196.5497 | 196.5497 | 196.5497 | 196.5497 | 196.5497 | 196.5497 | 196.5497 | 196.5497 | 176.407
| MS-112 - CONTORNO SÃO PEDRO |  | 12: PMI Nº 02/2021
EXTENSÃO EQUIVALENTE
ITEM | DESCRIÇÃO DOS SERVIÇOS | UNIDADE | 12: ANO DA CONCESSÃO
|  |  | 1 | 2 | 3 | 4 | 5 | 6 | 7 | 8 | 9 | 10 | 11 | 12 | 13 | 14 | 15 | 16 | 17 | 18 | 19 | 20 | 21 | 22 | 23 | 24 | 25 | 26 | 27 | 28 | 29 | 30
|  |  | 12 | 24 | 36 | 48 | 60 | 72 | 84 | 96 | 108 | 120 | 132 | 144 | 156 | 168 | 180 | 192 | 204 | 216 | 228 | 240 | 252 | 264 | 276 | 288 | 300 | 312 | 324 | 336 | 348 | 360
SISTEMA EXISTENTE
Extensão Equivalente a uma Pista (3,50m) (km) | [32 empty] | TOTAL
1 | Sistema Existente - EXTENSÃO DE PISTA | Km | 0 | 0 | 0 | 0 | 0 | 0 | 0 | 0 | 0 | 0 | 0 | 0 | 0 | 0 | 0 | 0 | 0 | 0 | 0 | 0 | 0 | 0 | 0 | 0 | 0 | 0 | 0 | 0 | 0 | 0 | 0
1.0 | Contorno São Pedro - Km 0,0 até 1,5 | km | 0 | 0 | 0 | 0 | 0 | 0 | 0 | 0 | 0 | 0 | 0 | 0 | 0 | 0 | 0 | 0 | 0 | 0 | 0 | 0 | 0 | 0 | 0 | 0 | 0 | 0 | 0 | 0 | 0 | 0 | 0
Extensão Equivalente a um Acostamento (2,5m) (km) | [32 empty] | TOTAL
2 | Sistema Existente - EXTENSÃO DE ACOSTAMENTO | Km | 0 | 0 | 0 | 0 | 0 | 0 | 0 | 0 | 0 | 0 | 0 | 0 | 0 | 0 | 0 | 0 | 0 | 0 | 0 | 0 | 0 | 0 | 0 | 0 | 0 | 0 | 0 | 0 | 0 | 0 | 0
2.0 | Contorno São Pedro - Km 0,0 até 1,5 | km | 0 | 0 | 0 | 0 | 0 | 0 | 0 | 0 | 0 | 0 | 0 | 0 | 0 | 0 | 0 | 0 | 0 | 0 | 0 | 0 | 0 | 0 | 0 | 0 | 0 | 0 | 0 | 0 | 0 | 0 | 0
Área (m²) | [32 empty] | TOTAL
Considerando Pistas com 3,50m de largura (km)
1 | Sistema Existente - ÁREA DE PISTA | m² | 0 | 0 | 0 | 0 | 0 | 0 | 0 | 0 | 0 | 0 | 0 | 0 | 0 | 0 | 0 | 0 | 0 | 0 | 0 | 0 | 0 | 0 | 0 | 0 | 0 | 0 | 0 | 0 | 0 | 0 | 0
1.0 | Contorno São Pedro - Km 0,0 até 1,5 | m² | 0 | 0 | 0 | 0 | 0 | 0 | 0 | 0 | 0 | 0 | 0 | 0 | 0 | 0 | 0 | 0 | 0 | 0 | 0 | 0 | 0 | 0 | 0 | 0 | 0 | 0 | 0 | 0 | 0 | 0 | 0
Considerando Acostamentos com Larguras Variadas (km)
2 | Sistema Existente - ÁREA DE ACOSTAMENTO | m² | 0 | 0 | 0 | 0 | 0 | 0 | 0 | 0 | 0 | 0 | 0 | 0 | 0 | 0 | 0 | 0 | 0 | 0 | 0 | 0 | 0 | 0 | 0 | 0 | 0 | 0 | 0 | 0 | 0 | 0 | 0
2.0 | Contorno São Pedro - Km 0,0 até 1,5 | m² | 0 | 0 | 0 | 0 | 0 | 0 | 0 | 0 | 0 | 0 | 0 | 0 | 0 | 0 | 0 | 0 | 0 | 0 | 0 | 0 | 0 | 0 | 0 | 0 | 0 | 0 | 0 | 0 | 0 | 0 | 0
SISTEMA FUTURO
AMPLIAÇÕES | [32 empty] | TOTAL
1 | Extensão Pista - Equivalente a uma Pista (3,5m) (km) | km | 0 | 0 | 0 | 0 | 3.052 | 0 | 0 | 0 | 0 | 0 | 0 | 0 | 0 | 0 | 0 | 0 | 0 | 0 | 0 | 0 | 0 | 0 | 0 | 0 | 0 | 0 | 0 | 0 | 0 | 0 | 3.052
1.0 | Contorno São Pedro - Km 0,0 até 1,5 | km | 60: 3.052 | 3.052
2 | Extensão Acostamento - Equivalente a um Acost. (2,5m) (km) | km | 0 | 0 | 0 | 0 | 3.052 | 0 | 0 | 0 | 0 | 0 | 0 | 0 | 0 | 0 | 0 | 0 | 0 | 0 | 0 | 0 | 0 | 0 | 0 | 0 | 0 | 0 | 0 | 0 | 0 | 0 | 3.052
2.0 | Contorno São Pedro - Km 0,0 até 1,5 | km | 12: 0; 24: 0; 36: 0; 60: 3.052 | 3.052
3 | Readequação de Dispositivos | km | 0 | 0 | 0 | 0 | 0 | 0 | 0 | 0 | 0 | 0 | 0 | 0 | 0 | 0 | 0 | 0 | 0 | 0 | 0 | 0 | 0 | 0 | 0 | 0 | 0 | 0 | 0 | 0 | 0 | 0 | 0
3.0 | Contorno São Pedro - Km 0,0 até 1,5 | km | [30 empty] | 0
4 | Implantação de Dispositivos | km | 0 | 0 | 0 | 0 | 0 | 0 | 0 | 0 | 0 | 0 | 0 | 0 | 0 | 0 | 0 | 0 | 0 | 0 | 0 | 0 | 0 | 0 | 0 | 0 | 0 | 0 | 0 | 0 | 0 | 0 | 0
4.0 | Contorno São Pedro - Km 0,0 até 1,5 | km | [30 empty] | 0
5 | Implantação de Acessos | km | 0 | 0 | 0 | 0 | 0 | 0 | 0 | 0 | 0 | 0 | 0 | 0 | 0 | 0 | 0 | 0 | 0 | 0 | 0 | 0 | 0 | 0 | 0 | 0 | 0 | 0 | 0 | 0 | 0 | 0 | 0
5.0 | Contorno São Pedro - Km 0,0 até 1,5 | km | [30 empty] | 0
6 | Implantação de Marginais | km | 0 | 0 | 0 | 0 | 0 | 0 | 0 | 0 | 0 | 0 | 0 | 0 | 0 | 0 | 0 | 0 | 0 | 0 | 0 | 0 | 0 | 0 | 0 | 0 | 0 | 0 | 0 | 0 | 0 | 0 | 0
6.0 | Contorno São Pedro - Km 0,0 até 1,5 | km | [30 empty] | 0
Extensão Equivalente a uma Pista de 3,50m (km) | [32 empty] | TOTAL
1 | Sistema Futuro - EXTENSÃO DE PISTA | km | 0 | 0 | 0 | 0 | 3.052 | 3.052 | 3.052 | 3.052 | 3.052 | 3.052 | 3.052 | 3.052 | 3.052 | 3.052 | 3.052 | 3.052 | 3.052 | 3.052 | 3.052 | 3.052 | 3.052 | 3.052 | 3.052 | 3.052 | 3.052 | 3.052 | 3.052 | 3.052 | 3.052 | 3.052 | 79.352
1.0 | Contorno São Pedro - Km 0,0 até 1,5 | km | 0 | 0 | 0 | 0 | 3.052 | 3.052 | 3.052 | 3.052 | 3.052 | 3.052 | 3.052 | 3.052 | 3.052 | 3.052 | 3.052 | 3.052 | 3.052 | 3.052 | 3.052 | 3.052 | 3.052 | 3.052 | 3.052 | 3.052 | 3.052 | 3.052 | 3.052 | 3.052 | 3.052 | 3.052 | 79.352
Extensão Equivalente a um Acostamento (2,5m) (km) | [32 empty] | TOTAL
2 | Sistema Futuro - EXTENSÃO DE ACOSTAMENTO | km | 0 | 0 | 0 | 0 | 3.052 | 3.052 | 3.052 | 3.052 | 3.052 | 3.052 | 3.052 | 3.052 | 3.052 | 3.052 | 3.052 | 3.052 | 3.052 | 3.052 | 3.052 | 3.052 | 3.052 | 3.052 | 3.052 | 3.052 | 3.052 | 3.052 | 3.052 | 3.052 | 3.052 | 3.052 | 79.352
2.0 | Contorno São Pedro - Km 0,0 até 1,5 | km | 0 | 0 | 0 | 0 | 3.052 | 3.052 | 3.052 | 3.052 | 3.052 | 3.052 | 3.052 | 3.052 | 3.052 | 3.052 | 3.052 | 3.052 | 3.052 | 3.052 | 3.052 | 3.052 | 3.052 | 3.052 | 3.052 | 3.052 | 3.052 | 3.052 | 3.052 | 3.052 | 3.052 | 3.052 | 79.352
Área (m²) - Considerando Existente + Ampliações | [32 empty] | TOTAL
1 | Sistema Futuro - ÁREA DE PISTA | m² | 0 | 0 | 0 | 0 | 10682 | 10682 | 10682 | 10682 | 10682 | 10682 | 10682 | 10682 | 10682 | 10682 | 10682 | 10682 | 10682 | 10682 | 10682 | 10682 | 10682 | 10682 | 10682 | 10682 | 10682 | 10682 | 10682 | 10682 | 10682 | 10682 | 277732
1.0 | Contorno São Pedro - Km 0,0 até 1,5 | m² | 0 | 0 | 0 | 0 | 10682 | 10682 | 10682 | 10682 | 10682 | 10682 | 10682 | 10682 | 10682 | 10682 | 10682 | 10682 | 10682 | 10682 | 10682 | 10682 | 10682 | 10682 | 10682 | 10682 | 10682 | 10682 | 10682 | 10682 | 10682 | 10682 | 277732
Área (m²) - Acostamento | [32 empty] | TOTAL
2 | Sistema Futuro - ÁREA DE ACOSTAMENTO | m² | 0 | 0 | 0 | 0 | 7630 | 7630 | 7630 | 7630 | 7630 | 7630 | 7630 | 7630 | 7630 | 7630 | 7630 | 7630 | 7630 | 7630 | 7630 | 7630 | 7630 | 7630 | 7630 | 7630 | 7630 | 7630 | 7630 | 7630 | 7630 | 7630 | 198380
2.0 | Contorno São Pedro - Km 0,0 até 1,5 | m² | 0 | 0 | 0 | 0 | 7630 | 7630 | 7630 | 7630 | 7630 | 7630 | 7630 | 7630 | 7630 | 7630 | 7630 | 7630 | 7630 | 7630 | 7630 | 7630 | 7630 | 7630 | 7630 | 7630 | 7630 | 7630 | 7630 | 7630 | 7630 | 7630 | 198380
Resumo da área pavimentada
| Pistas Equivalentes a Largura de 3,50 m (m²) |  | 0 | 0 | 0 | 0 | 10682 | 10682 | 10682 | 10682 | 10682 | 10682 | 10682 | 10682 | 10682 | 10682 | 10682 | 10682 | 10682 | 10682 | 10682 | 10682 | 10682 | 10682 | 10682 | 10682 | 10682 | 10682 | 10682 | 10682 | 10682 | 10682
| Acostamentos Equivalentes a Largura de 2,50 m (m²) |  | 0 | 0 | 0 | 0 | 7630 | 7630 | 7630 | 7630 | 7630 | 7630 | 7630 | 7630 | 7630 | 7630 | 7630 | 7630 | 7630 | 7630 | 7630 | 7630 | 7630 | 7630 | 7630 | 7630 | 7630 | 7630 | 7630 | 7630 | 7630 | 7630
| Área total pavimentada (m²) |  | 0 | 0 | 0 | 0 | 18312 | 18312 | 18312 | 18312 | 18312 | 18312 | 18312 | 18312 | 18312 | 18312 | 18312 | 18312 | 18312 | 18312 | 18312 | 18312 | 18312 | 18312 | 18312 | 18312 | 18312 | 18312 | 18312 | 18312 | 18312 | 18312
| Área total pavimentada (HA) |  | 0 | 0 | 0 | 0 | 1.8312 | 1.8312 | 1.8312 | 1.8312 | 1.8312 | 1.8312 | 1.8312 | 1.8312 | 1.8312 | 1.8312 | 1.8312 | 1.8312 | 1.8312 | 1.8312 | 1.8312 | 1.8312 | 1.8312 | 1.8312 | 1.8312 | 1.8312 | 1.8312 | 1.8312 | 1.8312 | 1.8312 | 1.8312 | 1.8312
| Extensão em km Equivalente Somente de Pista (Existente) | Km | 12: 0 | Média
| Extensão em km Equivalente (Futuro) | Km | 0 | 0 | 0 | 0 | 1.526 | 1.526 | 1.526 | 1.526 | 1.526 | 1.526 | 1.526 | 1.526 | 1.526 | 1.526 | 1.526 | 1.526 | 1.526 | 1.526 | 1.526 | 1.526 | 1.526 | 1.526 | 1.526 | 1.526 | 1.526 | 1.526 | 1.526 | 1.526 | 1.526 | 1.526 | 1.3225
TOTAL COM O CONTORNO SÃO PEDRO
| Extensão em km Equivalente Somente de Pista (Existente) | Km | 116.9583 | 0 | 0 | 0 | 0 | 0 | 0 | 0 | 0 | 0 | 0 | 0 | 0 | 0 | 0 | 0 | 0 | 0 | 0 | 0 | 0 | 0 | 0 | 0 | 0 | 0 | 0 | 0 | 0 | 0 | Média
| Extensão em km Equivalente (Futuro) | Km | 116.9583 | 116.9583 | 116.9583 | 116.9583 | 117.7552 | 117.7552 | 138.9659 | 161.1421 | 180.4266 | 196.9174 | 196.9174 | 196.9174 | 196.9174 | 196.9174 | 196.9174 | 196.9174 | 196.9174 | 196.9174 | 196.9174 | 198.0757 | 198.0757 | 198.0757 | 198.0757 | 198.0757 | 198.0757 | 198.0757 | 198.0757 | 198.0757 | 198.0757 | 198.0757 | 177.7295

## Padrão Conserva
MS-112 - MATO GROSSO DO SUL |  | PMI Nº 02/2021
Padrões de Conservação Rodoviária de Rotina |  | DATA BASE | JULHO-2022
|  |  | Conservação | Restauração | Serviços Iniciais
PADRÃO DE CONSERVAÇÃO |  | UNIDADE | PADRÃO 1 | PADRÃO 2 | PADRÃO 3 | OBSERVAÇÕES
Código SICRO | Serviço |  |  |  |  | Dados obtidos em benchmarking de concessões federais e estaduais
PAVIMENTO
Reparos no Pavimento
4915757 | Remendos superficiais - tapa buraco | m³/km eq. | 1 | 1.1 | 1.2
4011480 | Fresagem descontínua revest. betuminoso | m³/km eq. | 2.1 | 2.205 | 2.31
4011353 | Pintura de ligação | m²/km eq. | 70 | 73.5 | 77
4011463 | CBUQ -capa de rolamento AC/BC | t/km eq. | 5.04 | 5.292 | 5.544
4915694 | Limpeza, serragem e enchimento de trincas em pavimento com selante elástico a frio | l/km.eq | 20 | 21 | 22
4915698 | Varredura e limpeza de pista | m²/m² | 0.0015 | 0.0015 | 0.002
4915753 | Reparo em placas de pavimento concreto | m³/m² | 0.01 | 0.011 | 0.012
4915695 | Limpeza e enchimento de juntas de pavimento concreto | m/m² | 5 | 6 | 7.2
Produtos derivados de petróleo
M1946 | Emulsão Asfáltica RR-1C | t/m² | 0.00045 | 0.00045 | 0.00045
M1943 | Cimento Asfáltico CAP-50/70 - Tapa Buraco | t/m³ | 0.0566 | 0.0566 | 0.0566
M1943 | Cimento Asfáltico CAP-50/70 - Capa de rolamento | t/m³ | 0.057732 | 0.057732 | 0.057732
M1941 | Óleo Combustível | l/m³ | 8.16 | 8.16 | 8.16
ELEMENTOS DE PROTEÇÃO E SEGURANÇA
Sinalização Horizontal
5214011 | Repintura de faixa | m²/km eq. | 19 | 19.5 | 20.5
5213360 | Reposição de tachas reflet. | ud/km eq. | 12.5 | 12.5 | 12.5
5213477 | Repos.Baliz/Delineadores | ud/km eq. | 1 | 1.1 | 1.2
4915718 | Limpeza balizadores (0,30 X 0,90) | ud/km eq. | 2.2 | 2.5 | 2.8
Sinalização Vertical
5213440 | Substituição de Placas | m²/km eq. | 2 | 2 | 2
4915718 | Limpeza de Placas | m²/km eq. | 30 | 30 | 30
Dispositivos de Proteção e Segurança
4915721 | Substituição de defensas metálicas | m/km | 30 | 40 | 50
PFC-003 | Reparo de barreira New Jersey | m³/km | 0.2 | 0.3 | 0.4
3713823 | Reconstrução de barreira New Jersey | m/km | 15 | 25 | 30
OBRAS DE ARTES ESPECIAIS
OAE's
4816118 | Reparo de guarda corpo/roda de concreto | m/m | 0.02 | 0.022 | 0.024
4915723 | Pintura de superfícies de concreto (caiação) | m²/m² | 1 | 1.3 | 1.3
4915672 | Limpeza de ponte | m/m | 1 | 1 | 1
DRENAGEM E OAC
Reparo e Limpeza de dispositivos
4915708 | Limpeza drenagem na plataforma | m/m | 2 | 2.2 | 2.4
4915723 | Caiação da drenagem na plataforma | m²/m² | 0.5 | 0.5 | 0.5
4915710 | Limpeza de drenagem fora da plataforma | m/m | 2 | 2.2 | 2.4
4915712 | Limpeza de bueiros e galerias | m³/m | 0.5 | 0.6 | 0.65
PFC-004 | Reparo de drenagem superficial em concreto | m³/km | 0.2 | 0.3 | 0.4
TERRAPLENOS E ESTRUTURAS DE CONTENÇÃO
Terrapleno e Estruturas de Contenção
4915733 | Recomposição manual de taludes | m³/km.eq | 4 | 5 | 6
4915734 | Recomposição mecânica de taludes | m³/km.eq | 4 | 5 | 6
4915774 | Recomposição mecância de erosões | m³/km.eq | 4 | 5 | 6
FAIXA DE DOMÍNIO
Faixa de Domínio
4915740 | Roçada manual | ha/km | 4 | 4 | 4
4915742 | Roçada mecanizada | ha/km | 4 | 4 | 4
4915744 | Aceiro de cerca | m²/km | 3 | 3 | 3
4413905 | Plantio/Conservação de revestimento vegetal (Hidrosemeadura) | m²/km | 300 | 400 | 500
4915698 | Limpeza de pistas e remoção dos entulhos | m³/km | 15 | 15 | 15
4915725 | Recomp. tot. cerca c/ mourão de conc. secção quad. | m/km | 45 | 55 | 60
EDIFICAÇÕES E INSTALAÇÕES OPERACIONAIS
Conservação de Edificações
6 S 00 002 01 | Pintura e conservação geral de instalações operacionais | equipe.mês | 1 | 1 | 1
ILUMINAÇÃO
Iluminação e Instalações Elétricas
6 S 00 002 02 | Conservação de Sistema de Iluminação | equipe.mês | 1 | 1 | 1

## Disp Segurança
MS-112 - MATO GROSSO DO SUL |  |  | PMI Nº 02/2021
CADASTRO GERAL DO SISTEMA RODOVIÁRIO
RESUMO DO CADASTRO DE DISPOSITIVO DE SEGURANÇA
SITUAÇÃO ATUAL
SITUAÇÃO ATUAL
SEGMENTO | DEFENSAS METÁLICAS | BALIZADOR/ DELINEADOR | BARREIRAS DE CONCRETO
112EMS0010 | 8
112EMS0217
112EMS0529
112EMS0751 | 120
112EMS0899
112EMS0908 | 330
112EMS1082
112EMS1133
112EMS1142 | 350
112EMS1543 | 350
112EMS1808
112EMS1890
112EMS2005
| 1.158 | 0 | 0
| km | und | metros

## Lista OAEs
MS-112 - MATO GROSSO DO SUL |  |  | PMI Nº 02/2021
MS-112
S R E | ITEM | EXTENSÃO (M) | ÁREA (M²) | LARG. ANT. (M) | LARGURA (M) | ALARGAMENTO (M²) | KM (PONTO MÉDIO) | KM INICIAL | KM FINAL | OBS.
112EMS0751 | Alargamento de OAE km 89 + 570 - Ponte sobre o Rio São Pedro | 35 | 472.5 | 13.5 | 14 | 17.5 | 89542 | 89524.5 | 89559.5
112EMS1142 | Alargamento de OAE km 118 + 700 - Ponte sobre Ferrovia | 34 | 612 | 8.5 | 14 | 187 | 118520.76 | 118503.76 | 118537.76
112EMS2005 | Alargamento de OAE km 200 + 500 - Ponte sobre Córrego | 25 | 312.5 | 12.5 | 14 | 37.5 | 200524.14 | 200511.64 | 200536.64
| EXTENSÃO E ÁREA TOTAL | 94 | 1397
Espaçamento entre juntas 30m
| Quantidade de Juntas da OAE | 3.1333
| Largura OAE (m) | 14
| Total de juntas de dilatação | 43.8667