## Planilha1
Item Compos. | Descrição | Unid | Quantidade | Preço Unitário | Preço do Item
PAVIMENTO
Reparos no Pavimento
4915757-395 | Tapa buraco com pintura de ligação - demolição com serra corta piso | m³ | 1 | 582.39 | 582.39
4915661-395 | Fresagem descontínua de revestimento asfáltico - espessura de 3 cm | m³ | 1 | 164.9 | 164.9
4011353 | Pintura de ligação | m² | 1 | 0.28 | 0.28
4011466-395 | Concreto asfáltico com asfalto polímero - faixa C - areia e brita comerciais (Capa de Rolamento) | t | 1 | 272.58 | 272.58
4915694-395 | Limpeza, serragem e enchimento de fissuras niveladas com abertura entre 0,4 mm e 1,0 mm e profundidade de 25 mm em pavimento de concreto com selante elástico a frio | m | 1 | 29.68 | 29.68
3806402 | Limpeza em superfície de concreto com jateamento d'água sob pressão | m² | 1 | 2.37 | 2.37
Produtos derivados de petróleo
M1946 | Emulsão Asfáltica RR-1C | t | 1
M1943 | Cimento Asfáltico CAP-50/70 - Tapa Buraco | t | 1
M1943 | Cimento Asfáltico CAP-50/70 - Capa de rolamento | t | 1
ELEMENTOS DE PROTEÇÃO E SEGURANÇA
Sinalização Horizontal
5214011-395 | Manutenção/recomposição de sinalização - pintura de faixa com tinta acrílica emulsionada em água - espessura de 0,3 mm | m² | 1 | 13.4 | 13.4
5213360-395 | Tacha refletiva em plástico injetado - bidirecional tipo I - com um pino - fornecimento e colocação | und | 1 | 33.67 | 33.67
5213477-395 | Placa delineador em aço - 0,30 x 0,90 m - película retrorrefletiva tipo I + IV - fornecimento e implantação | und | 1 | 164.85 | 164.85
4915718-395 | Limpeza balizadores (0,30 X 0,90) | und | 1 | 9.05 | 9.05
Sinalização Vertical
5213572-395 | Placa em aço - película III + III - fornecimento e implantação | m² | 1 | 604.6 | 604.6
4915718-395 | Limpeza de placa de sinalização | m² | 1 | 9.05 | 9.05
Dispositivos de Proteção e Segurança
PFC-004-395 | Substituição de defensas metálicas | m | 1 | 1065.28 | 1065.28
PFC-003-395 | Reparo de barreira New Jersey | m³ | 1 | 655.3 | 655.3
3713823-395 | Reconstrução de barreira New Jersey | m | 1 | 315.09 | 315.09
OBRAS DE ARTES ESPECIAIS
Intervenções em OAE's
3816118-395 | Reparo de guarda corpo/roda de concreto | m | 1 | 107.66 | 107.66
4915723-395 | Caiação manual com fixador de cal | m² | 1 | 3.11 | 3.11
3815602-395 | Substituição de junta de dilatação e lábios poliméricos - fornecimento e instalação | m | 1 | 460.64 | 460.64
3806406 | Limpeza em junta de dilatação | m | 1 | 5.92 | 5.92
4915686 | Limpeza e desobstrução de dispositivos de drenagem em OAE | un | 1 | 4.21 | 4.21
4915672 | Limpeza de ponte | m | 1 | 4.21 | 4.21
DRENAGEM E OAC
Reparo e Limpeza de dispositivos
4915708 | Limpeza de sarjeta e meio-fio | m | 1 | 0.7 | 0.7
4915723-395 | Caiação manual com fixador de cal | m² | 1 | 3.11 | 3.11
4915710 | Limpeza de vala de drenagem | m | 1 | 4.21 | 4.21
4915712 | Limpeza de bueiro | m³ | 1 | 21.04 | 21.04
PFC-003-395 | Reparo de drenagem superficial em concreto | m³ | 1 | 655.3 | 655.3
TERRAPLENOS E ESTRUTURAS DE CONTENÇÃO
Terrapleno e Estruturas de Contenção
4915733-395 | Recomposição manual de taludes | m³ | 1 | 55.15 | 55.15
4915734-395 | Recomposição mecânica de taludes | m³ | 1 | 28.13 | 28.13
4915774-395 | Recomposição mecância de erosões | m³ | 1 | 39.78 | 39.78
FAIXA DE DOMÍNIO
Conservação na Faixa de Domínio
4915740 | Roçada manual | ha | 1 | 1801.68 | 1801.68
4915742 | Roçada mecanizada | ha | 1 | 438.56 | 438.56
4915744 | Capina manual | m² | 1 | 0.72 | 0.72
4413905-395 | Hidrossemeadura | m² | 1 | 6.43 | 6.43
4915698-395 | Limpeza de pistas e remoção dos entulhos | m³ | 1 | 40.21 | 40.21
4915725-395 | Recomposição total de cerca com mourão de concreto seção quadrada - areia e brita comerciais | m | 1 | 31.79 | 31.79
EDIFICAÇÕES E INSTALAÇÕES OPERACIONAIS
Conservação de Edificações
PFC-001 | Pintura e conservação geral de instalações operacionais | equipe | 1 | 9881.26 | 9881.26
ILUMINAÇÃO
Iluminação e Instalações Elétricas
PFC-002 | Conservação de Sistema de Iluminação | equipe | 1 | 15050.74 | 15050.74
Cliente: DNIT MATO GROSSO DO SUL - MS
Obra: Conserva de Rotina MS-395
Local:
Edital: