## Planilha1
Item Compos. | Descrição | Unid | Quantidade | Preço Unitário | Preço do Item | Complemento 1 | Complemento 2 | Mão de Obra | Material | Equipamto | Serv/Outros
PAVIMENTO
Reparos no Pavimento
4915757-395 | Tapa buraco com pintura de ligação - demolição com serra corta piso | m³ | 1 | 631.8 | 631.8 |  |  | 226.45 | 113.39 | 48.77 | 243.19
4915661-395 | Fresagem descontínua de revestimento asfáltico - espessura de 3 cm | m³ | 1 | 175.1 | 175.1 |  |  | 1.82 | 46.47 | 51.57 | 75.24
4011353 | Pintura de ligação | m² | 1 | 0.28 | 0.28 |  |  | 0.03 |  | 0.25
4011466-395 | Concreto asfáltico com asfalto polímero - faixa C - areia e brita comerciais (Capa de Rolamento) | t | 1 | 359.57 | 359.57 |  |  | 2.55 | 113.81 | 29.62 | 213.59
4915694-395 | Limpeza, serragem e enchimento de fissuras niveladas com abertura entre 0,4 mm e 1,0 mm e profundidade de 25 mm em pavimento de concreto com selante elástico a frio | m | 1 | 29.68 | 29.68 |  |  | 2.24 | 26.59 | 0.84 | 0.01
3806402 | Limpeza em superfície de concreto com jateamento d'água sob pressão | m² | 1 | 2.37 | 2.37 |  |  | 0.37 |  | 2
Produtos derivados de petróleo
M1946 | Emulsão Asfáltica RR-1C | t | 1
M1943 | Cimento Asfáltico CAP-50/70 - Tapa Buraco | t | 1
M1943 | Cimento Asfáltico CAP-50/70 - Capa de rolamento | t | 1
ELEMENTOS DE PROTEÇÃO E SEGURANÇA
Sinalização Horizontal
5214011-395 | Manutenção/recomposição de sinalização - pintura de faixa com tinta acrílica emulsionada em água - espessura de 0,3 mm | m² | 1 | 13.4 | 13.4 |  |  | 0.33 | 11.03 | 2.01 | 0.03
5213360-395 | Tacha refletiva em plástico injetado - bidirecional tipo I - com um pino - fornecimento e colocação | und | 1 | 33.67 | 33.67 |  |  | 3.73 | 25.39 | 4.54 | 0.01
5213477-395 | Placa delineador em aço - 0,30 x 0,90 m - película retrorrefletiva tipo I + IV - fornecimento e implantação | und | 1 | 164.85 | 164.85 |  |  | 35.03 | 97.51 | 32.19 | 0.12
4915718-395 | Limpeza balizadores (0,30 X 0,90) | und | 1 | 9.05 | 9.05 |  |  | 3.82 | 0.44 | 4.79
Sinalização Vertical
5213572-395 | Placa em aço - película III + III - fornecimento e implantação | m² | 1 | 604.6 | 604.6 |  |  | 65.44 | 497.57 | 41.15 | 0.44
4915718-395 | Limpeza de placa de sinalização | m² | 1 | 9.05 | 9.05 |  |  | 3.82 | 0.44 | 4.79
Dispositivos de Proteção e Segurança
PFC-004-395 | Substituição de defensas metálicas | m | 1 | 1065.28 | 1065.28 |  |  | 97.78 | 754.99 | 211.86 | 0.65
PFC-003-395 | Reparo de barreira New Jersey | m³ | 1 | 778.27 | 778.27 |  |  | 54.65 | 268.39 | 14.23 | 441
3713823-395 | Reconstrução de barreira New Jersey | m | 1 | 338.16 | 338.16 |  |  | 86.83 | 159.97 | 7.72 | 83.64
OBRAS DE ARTES ESPECIAIS
Intervenções em OAE's
3816118-395 | Reparo de guarda corpo/roda de concreto | m | 1 | 114.5 | 114.5 |  |  | 27.03 | 62.77 | -1.74 | 26.44
4915723-395 | Caiação manual com fixador de cal | m² | 1 | 3.11 | 3.11 |  |  | 2.1 | 0.13 | 0.87 | 0.01
3815602-395 | Substituição de junta de dilatação e lábios poliméricos - fornecimento e instalação | m | 1 | 460.64 | 460.64 |  |  | 32.04 | 426.64 | 1.84 | 0.12
3806406 | Limpeza em junta de dilatação | m | 1 | 5.92 | 5.92 |  |  | 0.93 |  | 4.99
4915686 | Limpeza e desobstrução de dispositivos de drenagem em OAE | un | 1 | 4.21 | 4.21 |  |  | 4.21
4915672 | Limpeza de ponte | m | 1 | 4.21 | 4.21 |  |  | 4.21
DRENAGEM E OAC
Reparo e Limpeza de dispositivos
4915708 | Limpeza de sarjeta e meio-fio | m | 1 | 0.7 | 0.7 |  |  | 0.7
4915723-395 | Caiação manual com fixador de cal | m² | 1 | 3.11 | 3.11 |  |  | 2.1 | 0.13 | 0.87 | 0.01
4915710 | Limpeza de vala de drenagem | m | 1 | 4.21 | 4.21 |  |  | 4.21
4915712 | Limpeza de bueiro | m³ | 1 | 21.04 | 21.04 |  |  | 21.04
PFC-003-395 | Reparo de drenagem superficial em concreto | m³ | 1 | 778.27 | 778.27 |  |  | 54.65 | 268.39 | 14.23 | 441
TERRAPLENOS E ESTRUTURAS DE CONTENÇÃO
Terrapleno e Estruturas de Contenção
4915733-395 | Recomposição manual de taludes | m³ | 1 | 87.75 | 87.75 |  |  | 30.02 |  | 4.72 | 53.01
4915734-395 | Recomposição mecânica de taludes | m³ | 1 | 60.72 | 60.72 |  |  | 0.75 |  | 7.69 | 52.28
4915774-395 | Recomposição mecância de erosões | m³ | 1 | 72.37 | 72.37 |  |  | 15.06 |  | 4.71 | 52.6
FAIXA DE DOMÍNIO
Conservação na Faixa de Domínio
4915740 | Roçada manual | ha | 1 | 1801.68 | 1801.68 |  |  | 1752.95 |  |  | 48.73
4915742 | Roçada mecanizada | ha | 1 | 438.56 | 438.56 |  |  | 95.89 |  | 330.81 | 11.86
4915744 | Capina manual | m² | 1 | 0.72 | 0.72 |  |  | 0.7 |  |  | 0.02
4413905-395 | Hidrossemeadura | m² | 1 | 6.43 | 6.43 |  |  | 0.41 | 5.15 | 0.83 | 0.04
4915698-395 | Limpeza de pistas e remoção dos entulhos | m³ | 1 | 44.46 | 44.46 |  |  | 1.33 |  | 10.11 | 33.02
4915725-395 | Recomposição total de cerca com mourão de concreto seção quadrada - areia e brita comerciais | m | 1 | 33.14 | 33.14 |  |  | 12.02 | 12.61 | 4.31 | 4.2
EDIFICAÇÕES E INSTALAÇÕES OPERACIONAIS
Conservação de Edificações
PFC-001 | Pintura e conservação geral de instalações operacionais | equipe | 1 | 9881.26 | 9881.26 |  |  | 6955.79 | 563.97 | 2361.5
ILUMINAÇÃO
Iluminação e Instalações Elétricas
PFC-002 | Conservação de Sistema de Iluminação | equipe | 1 | 15050.74 | 15050.74 |  |  | 4725.19 | 1987.02 | 8338.53
Cliente: DNIT MATO GROSSO DO SUL - MS
Obra: Conserva de Rotina MS-395
Local:
Edital: